## ebus
index | p_load(MW) | q_load(Mvar) | v_min(p.u.) | v_max(p.u.) | v_base(kV) | cost($/MWh)
0 | 0 | 0 | 0.9 | 1.1 | 138 | 100
1 | 42.8 | 11.41 | 0.9 | 1.1 | 138 | 100
2 | 0 | 0 | 0.9 | 1.1 | 138 | 100
3 | 132.69 | 35.38 | 0.9 | 1.1 | 138 | 100
4 | 0 | 0 | 0.9 | 1.1 | 138 | 100
5 | 3.21 | 0.86 | 0.9 | 1.1 | 138 | 100
6 | 0 | 0 | 0.9 | 1.1 | 345 | 100
7 | 0 | 0 | 0.9 | 1.1 | 138 | 100
8 | 0 | 0 | 0.9 | 1.1 | 138 | 100
9 | 0 | 0 | 0.9 | 1.1 | 138 | 100
10 | 2.47 | 0.66 | 0.9 | 1.1 | 138 | 100
11 | 0 | 0 | 0.9 | 1.1 | 138 | 100
12 | 37.16 | 9.91 | 0.9 | 1.1 | 138 | 100
13 | 0 | 0 | 0.9 | 1.1 | 345 | 100
14 | 0 | 0 | 0.9 | 1.1 | 138 | 100
15 | 0 | 0 | 0.9 | 1.1 | 138 | 100
16 | 0 | 0 | 0.9 | 1.1 | 138 | 100
17 | 0 | 0 | 0.9 | 1.1 | 138 | 100
18 | 0 | 0 | 0.9 | 1.1 | 138 | 100
19 | 4.54 | 1.21 | 0.9 | 1.1 | 138 | 100
20 | 0 | 0 | 0.9 | 1.1 | 138 | 100
21 | 148.7 | 39.65 | 0.9 | 1.1 | 138 | 100
22 | 0 | 0 | 0.9 | 1.1 | 345 | 100
23 | 0 | 0 | 0.9 | 1.1 | 138 | 100
24 | 2.28 | 0.61 | 0.9 | 1.1 | 138 | 100
25 | 21.66 | 5.78 | 0.9 | 1.1 | 138 | 100
26 | 0 | 0 | 0.9 | 1.1 | 138 | 100
27 | 62.93 | 16.78 | 0.9 | 1.1 | 138 | 100
28 | 0 | 0 | 0.9 | 1.1 | 138 | 100
29 | 99.97 | 26.66 | 0.9 | 1.1 | 138 | 100
30 | 0 | 0 | 0.9 | 1.1 | 138 | 100
31 | 9.76 | 2.6 | 0.9 | 1.1 | 138 | 100
32 | 0 | 0 | 0.9 | 1.1 | 138 | 100
33 | 25 | 6.67 | 0.9 | 1.1 | 138 | 100
34 | 0 | 0 | 0.9 | 1.1 | 138 | 100
35 | 43.35 | 11.56 | 0.9 | 1.1 | 138 | 100
36 | 0 | 0 | 0.9 | 1.1 | 138 | 100
37 | 0.13 | 0.03 | 0.9 | 1.1 | 138 | 100
38 | 0 | 0 | 0.9 | 1.1 | 345 | 100
39 | 0 | 0 | 0.9 | 1.1 | 138 | 100
40 | 57.99 | 15.46 | 0.9 | 1.1 | 138 | 100
41 | 0 | 0 | 0.9 | 1.1 | 138 | 100
42 | 4.46 | 1.19 | 0.9 | 1.1 | 138 | 100
43 | 0 | 0 | 0.9 | 1.1 | 138 | 100
44 | 2.03 | 0.54 | 0.9 | 1.1 | 138 | 100
45 | 0 | 0 | 0.9 | 1.1 | 138 | 100
46 | 43.41 | 11.58 | 0.9 | 1.1 | 138 | 100
47 | 0 | 0 | 0.9 | 1.1 | 138 | 100
48 | 0 | 0 | 0.9 | 1.1 | 138 | 100
49 | 0 | 0 | 0.9 | 1.1 | 138 | 100
50 | 0.35 | 0.09 | 0.9 | 1.1 | 138 | 100
51 | 23.39 | 6.24 | 0.9 | 1.1 | 138 | 100
52 | 0 | 0 | 0.9 | 1.1 | 138 | 100
53 | 34.81 | 9.28 | 0.9 | 1.1 | 138 | 100
54 | 0 | 0 | 0.9 | 1.1 | 138 | 100
55 | 2.25 | 0.6 | 0.9 | 1.1 | 138 | 100
56 | 0 | 0 | 0.9 | 1.1 | 345 | 100
57 | 0 | 0 | 0.9 | 1.1 | 138 | 100
58 | 140.94 | 37.58 | 0.9 | 1.1 | 138 | 100
59 | 0 | 0 | 0.9 | 1.1 | 138 | 100
60 | 0.2 | 0.05 | 0.9 | 1.1 | 138 | 100
61 | 0 | 0 | 0.9 | 1.1 | 138 | 100
62 | 0 | 0 | 0.9 | 1.1 | 138 | 100
63 | 34.78 | 9.27 | 0.9 | 1.1 | 138 | 100
64 | 0 | 0 | 0.9 | 1.1 | 345 | 100
65 | 0 | 0 | 0.9 | 1.1 | 138 | 100
66 | 4.57 | 1.22 | 0.9 | 1.1 | 138 | 100
67 | 0 | 0 | 0.9 | 1.1 | 138 | 100
68 | 16.96 | 4.52 | 0.9 | 1.1 | 138 | 100
69 | 0 | 0 | 0.9 | 1.1 | 138 | 100
70 | 0 | 0 | 0.9 | 1.1 | 138 | 100
71 | 0 | 0 | 0.9 | 1.1 | 138 | 100
72 | 0 | 0 | 0.9 | 1.1 | 138 | 100
73 | 0 | 0 | 0.9 | 1.1 | 138 | 100
74 | 5.3 | 1.41 | 0.9 | 1.1 | 138 | 100
75 | 0 | 0 | 0.9 | 1.1 | 138 | 100
76 | 6.95 | 1.85 | 0.9 | 1.1 | 138 | 100
77 | 0 | 0 | 0.9 | 1.1 | 138 | 100
78 | 0.38 | 0.1 | 0.9 | 1.1 | 138 | 100
79 | 0 | 0 | 0.9 | 1.1 | 345 | 100
80 | 0 | 0 | 0.9 | 1.1 | 138 | 100
81 | 0 | 0 | 0.9 | 1.1 | 138 | 100
82 | 0 | 0 | 0.9 | 1.1 | 138 | 100
83 | 61.41 | 16.38 | 0.9 | 1.1 | 138 | 100
84 | 0 | 0 | 0.9 | 1.1 | 138 | 100
85 | 17.59 | 4.69 | 0.9 | 1.1 | 138 | 100
86 | 0 | 0 | 0.9 | 1.1 | 138 | 100
87 | 5.25 | 1.4 | 0.9 | 1.1 | 138 | 100
88 | 0 | 0 | 0.9 | 1.1 | 138 | 100
89 | 5.9 | 1.57 | 0.9 | 1.1 | 138 | 100
90 | 0 | 0 | 0.9 | 1.1 | 138 | 100
91 | 65.03 | 17.34 | 0.9 | 1.1 | 138 | 100
92 | 0 | 0 | 0.9 | 1.1 | 138 | 100
93 | 5.21 | 1.39 | 0.9 | 1.1 | 138 | 100
94 | 0 | 0 | 0.9 | 1.1 | 138 | 100
95 | 34 | 9.07 | 0.9 | 1.1 | 138 | 100
96 | 0 | 0 | 0.9 | 1.1 | 138 | 100
97 | 37.09 | 9.89 | 0.9 | 1.1 | 138 | 100
98 | 0 | 0 | 0.9 | 1.1 | 138 | 100
99 | 13.52 | 3.61 | 0.9 | 1.1 | 138 | 100
100 | 0.89 | 0.24 | 0.9 | 1.1 | 138 | 100
101 | 0 | 0 | 0.9 | 1.1 | 138 | 100
102 | 38.8 | 10.35 | 0.9 | 1.1 | 138 | 100
103 | 0 | 0 | 0.9 | 1.1 | 138 | 100
104 | 80.33 | 21.42 | 0.9 | 1.1 | 138 | 100
105 | 0 | 0 | 0.9 | 1.1 | 138 | 100
106 | 16.01 | 4.27 | 0.9 | 1.1 | 138 | 100
107 | 0 | 0 | 0.9 | 1.1 | 138 | 100
108 | 47.58 | 12.69 | 0.9 | 1.1 | 138 | 100
109 | 0 | 0 | 0.9 | 1.1 | 138 | 100
110 | 62.29 | 16.61 | 0.9 | 1.1 | 138 | 100
111 | 0 | 0 | 0.9 | 1.1 | 138 | 100
112 | 45.99 | 12.26 | 0.9 | 1.1 | 138 | 100
113 | 0 | 0 | 0.9 | 1.1 | 138 | 100
114 | 5.06 | 1.35 | 0.9 | 1.1 | 138 | 100
115 | 3.1 | 0.83 | 0.9 | 1.1 | 138 | 100
116 | 0 | 0 | 0.9 | 1.1 | 138 | 100
117 | 8.83 | 2.36 | 0.9 | 1.1 | 138 | 100
118 | 0 | 0 | 0.9 | 1.1 | 138 | 100
119 | 31.65 | 8.44 | 0.9 | 1.1 | 138 | 100
120 | 0 | 0 | 0.9 | 1.1 | 138 | 100
121 | 53.36 | 14.23 | 0.9 | 1.1 | 138 | 100
122 | 0 | 0 | 0.9 | 1.1 | 345 | 100
123 | 0 | 0 | 0.9 | 1.1 | 138 | 100
124 | 0 | 0 | 0.9 | 1.1 | 138 | 100
125 | 0 | 0 | 0.9 | 1.1 | 138 | 100
126 | 0 | 0 | 0.9 | 1.1 | 138 | 100
127 | 0 | 0 | 0.9 | 1.1 | 138 | 100
128 | 0 | 0 | 0.9 | 1.1 | 138 | 100
129 | 103.24 | 27.53 | 0.9 | 1.1 | 138 | 100
130 | 0 | 0 | 0.9 | 1.1 | 138 | 100
131 | 25.2 | 6.72 | 0.9 | 1.1 | 138 | 100
132 | 0 | 0 | 0.9 | 1.1 | 138 | 100
133 | 42.65 | 11.37 | 0.9 | 1.1 | 138 | 100
134 | 0 | 0 | 0.9 | 1.1 | 138 | 100
135 | 26.76 | 7.14 | 0.9 | 1.1 | 138 | 100
136 | 0 | 0 | 0.9 | 1.1 | 138 | 100
137 | 78.71 | 20.99 | 0.9 | 1.1 | 138 | 100
138 | 0 | 0 | 0.9 | 1.1 | 138 | 100
139 | 0.26 | 0.07 | 0.9 | 1.1 | 138 | 100
140 | 0 | 0 | 0.9 | 1.1 | 138 | 100
141 | 161.34 | 43.02 | 0.9 | 1.1 | 138 | 100
142 | 0 | 0 | 0.9 | 1.1 | 138 | 100
143 | 0 | 0 | 0.9 | 1.1 | 138 | 100
144 | 0 | 0 | 0.9 | 1.1 | 138 | 100
145 | 0 | 0 | 0.9 | 1.1 | 345 | 100
146 | 0 | 0 | 0.9 | 1.1 | 138 | 100
147 | 57.42 | 15.31 | 0.9 | 1.1 | 138 | 100
148 | 0 | 0 | 0.9 | 1.1 | 138 | 100
149 | 1.5 | 0.4 | 0.9 | 1.1 | 138 | 100
150 | 0 | 0 | 0.9 | 1.1 | 345 | 100
151 | 0 | 0 | 0.9 | 1.1 | 138 | 100
152 | 93.15 | 24.84 | 0.9 | 1.1 | 138 | 100
153 | 0 | 0 | 0.9 | 1.1 | 138 | 100
154 | 66.84 | 17.82 | 0.9 | 1.1 | 138 | 100
155 | 0 | 0 | 0.9 | 1.1 | 138 | 100
156 | 105.45 | 28.12 | 0.9 | 1.1 | 138 | 100
157 | 0 | 0 | 0.9 | 1.1 | 138 | 100
158 | 22.85 | 6.09 | 0.9 | 1.1 | 138 | 100
159 | 0 | 0 | 0.9 | 1.1 | 138 | 100
160 | 25.95 | 6.92 | 0.9 | 1.1 | 138 | 100
161 | 0 | 0 | 0.9 | 1.1 | 345 | 100
162 | 0 | 0 | 0.9 | 1.1 | 138 | 100
163 | 98.15 | 26.17 | 0.9 | 1.1 | 138 | 100
164 | 0 | 0 | 0.9 | 1.1 | 345 | 100
165 | 0 | 0 | 0.9 | 1.1 | 138 | 100
166 | 0 | 0 | 0.9 | 1.1 | 138 | 100
167 | 0 | 0 | 0.9 | 1.1 | 138 | 100
168 | 0 | 0 | 0.9 | 1.1 | 138 | 100
169 | 0 | 0 | 0.9 | 1.1 | 138 | 100
170 | 12.38 | 3.3 | 0.9 | 1.1 | 138 | 100
171 | 0 | 0 | 0.9 | 1.1 | 138 | 100
172 | 3.14 | 0.84 | 0.9 | 1.1 | 138 | 100
173 | 7.3 | 1.95 | 0.9 | 1.1 | 138 | 100
174 | 0 | 0 | 0.9 | 1.1 | 345 | 100
175 | 0 | 0 | 0.9 | 1.1 | 138 | 100
176 | 8.78 | 2.34 | 0.9 | 1.1 | 138 | 100
177 | 6.81 | 1.82 | 0.9 | 1.1 | 138 | 100
178 | 0 | 0 | 0.9 | 1.1 | 138 | 100
179 | 14.14 | 3.77 | 0.9 | 1.1 | 138 | 100
180 | 0 | 0 | 0.9 | 1.1 | 138 | 100
181 | 82.61 | 22.03 | 0.9 | 1.1 | 138 | 100
182 | 0 | 0 | 0.9 | 1.1 | 138 | 100
183 | 30.18 | 8.05 | 0.9 | 1.1 | 138 | 100
184 | 0 | 0 | 0.9 | 1.1 | 138 | 100
185 | 45.35 | 12.09 | 0.9 | 1.1 | 138 | 100
186 | 0 | 0 | 0.9 | 1.1 | 138 | 100
187 | 11.05 | 2.95 | 0.9 | 1.1 | 138 | 100
188 | 0 | 0 | 0.9 | 1.1 | 138 | 100
189 | 14.07 | 3.75 | 0.9 | 1.1 | 138 | 100
190 | 0 | 0 | 0.9 | 1.1 | 138 | 100
191 | 16.44 | 4.38 | 0.9 | 1.1 | 138 | 100
192 | 0 | 0 | 0.9 | 1.1 | 138 | 100
193 | 28.69 | 7.65 | 0.9 | 1.1 | 138 | 100
194 | 0 | 0 | 0.9 | 1.1 | 345 | 100
195 | 0 | 0 | 0.9 | 1.1 | 138 | 100
196 | 0 | 0 | 0.9 | 1.1 | 138 | 100
197 | 0 | 0 | 0.9 | 1.1 | 138 | 100
198 | 86.39 | 23.04 | 0.9 | 1.1 | 138 | 100
199 | 0 | 0 | 0.9 | 1.1 | 138 | 100
200 | 8.89 | 2.37 | 0.9 | 1.1 | 138 | 100
201 | 0 | 0 | 0.9 | 1.1 | 138 | 100
202 | 4.69 | 1.25 | 0.9 | 1.1 | 138 | 100
203 | 45.67 | 12.18 | 0.9 | 1.1 | 138 | 100
204 | 0 | 0 | 0.9 | 1.1 | 138 | 100
205 | 3.01 | 0.8 | 0.9 | 1.1 | 138 | 100
206 | 22.57 | 6.02 | 0.9 | 1.1 | 138 | 100
207 | 0 | 0 | 0.9 | 1.1 | 138 | 100
208 | 81.85 | 21.83 | 0.9 | 1.1 | 138 | 100
209 | 0 | 0 | 0.9 | 1.1 | 138 | 100
210 | 34.28 | 9.14 | 0.9 | 1.1 | 138 | 100
211 | 0 | 0 | 0.9 | 1.1 | 138 | 100
212 | 97.48 | 26 | 0.9 | 1.1 | 138 | 100
213 | 0 | 0 | 0.9 | 1.1 | 138 | 100
214 | 84.48 | 22.53 | 0.9 | 1.1 | 138 | 100
215 | 0 | 0 | 0.9 | 1.1 | 138 | 100
216 | 55.1 | 14.69 | 0.9 | 1.1 | 138 | 100
217 | 0 | 0 | 0.9 | 1.1 | 138 | 100
218 | 0.33 | 0.09 | 0.9 | 1.1 | 138 | 100
219 | 0 | 0 | 0.9 | 1.1 | 345 | 100
220 | 0 | 0 | 0.9 | 1.1 | 138 | 100
221 | 0 | 0 | 0.9 | 1.1 | 138 | 100
222 | 0 | 0 | 0.9 | 1.1 | 138 | 100
223 | 0 | 0 | 0.9 | 1.1 | 138 | 100
224 | 0 | 0 | 0.9 | 1.1 | 138 | 100
225 | 0 | 0 | 0.9 | 1.1 | 138 | 100
226 | 5.42 | 1.45 | 0.9 | 1.1 | 138 | 100
227 | 0 | 0 | 0.9 | 1.1 | 138 | 100
228 | 54.09 | 14.42 | 0.9 | 1.1 | 138 | 100
229 | 0 | 0 | 0.9 | 1.1 | 138 | 100
230 | 0 | 0 | 0.9 | 1.1 | 138 | 100
231 | 0 | 0 | 0.9 | 1.1 | 345 | 100
232 | 0 | 0 | 0.9 | 1.1 | 138 | 100
233 | 59.96 | 15.99 | 0.9 | 1.1 | 138 | 100
234 | 0 | 0 | 0.9 | 1.1 | 345 | 100
235 | 0 | 0 | 0.9 | 1.1 | 138 | 100
236 | 2.71 | 0.72 | 0.9 | 1.1 | 138 | 100
237 | 0 | 0 | 0.9 | 1.1 | 138 | 100
238 | 39.13 | 10.44 | 0.9 | 1.1 | 138 | 100
239 | 0 | 0 | 0.9 | 1.1 | 138 | 100
240 | 19.74 | 5.26 | 0.9 | 1.1 | 138 | 100
241 | 0 | 0 | 0.9 | 1.1 | 138 | 100
242 | 74.47 | 19.86 | 0.9 | 1.1 | 138 | 100
243 | 0 | 0 | 0.9 | 1.1 | 138 | 100
244 | 11.83 | 3.16 | 0.9 | 1.1 | 138 | 100
245 | 0 | 0 | 0.9 | 1.1 | 345 | 100
246 | 0 | 0 | 0.9 | 1.1 | 138 | 100
247 | 0 | 0 | 0.9 | 1.1 | 138 | 100
248 | 0 | 0 | 0.9 | 1.1 | 138 | 100
249 | 0 | 0 | 0.9 | 1.1 | 138 | 100
250 | 0 | 0 | 0.9 | 1.1 | 138 | 100
251 | 118.68 | 31.65 | 0.9 | 1.1 | 138 | 100
252 | 0 | 0 | 0.9 | 1.1 | 138 | 100
253 | 0 | 0 | 0.9 | 1.1 | 138 | 100
254 | 0 | 0 | 0.9 | 1.1 | 138 | 100
255 | 0 | 0 | 0.9 | 1.1 | 138 | 100
256 | 0 | 0 | 0.9 | 1.1 | 138 | 100
257 | 0 | 0 | 0.9 | 1.1 | 138 | 100
258 | 8.16 | 2.18 | 0.9 | 1.1 | 138 | 100
259 | 0 | 0 | 0.9 | 1.1 | 138 | 100
260 | 18.68 | 4.98 | 0.9 | 1.1 | 138 | 100
261 | 0 | 0 | 0.9 | 1.1 | 345 | 100
262 | 0 | 0 | 0.9 | 1.1 | 138 | 100
263 | 0 | 0 | 0.9 | 1.1 | 138 | 100
264 | 0 | 0 | 0.9 | 1.1 | 138 | 100
265 | 61.78 | 16.48 | 0.9 | 1.1 | 138 | 100
266 | 0 | 0 | 0.9 | 1.1 | 138 | 100
267 | 117.15 | 31.24 | 0.9 | 1.1 | 138 | 100
268 | 0 | 0 | 0.9 | 1.1 | 138 | 100
269 | 6.8 | 1.81 | 0.9 | 1.1 | 138 | 100
270 | 0 | 0 | 0.9 | 1.1 | 345 | 100
271 | 0 | 0 | 0.9 | 1.1 | 138 | 100
272 | 9.49 | 2.53 | 0.9 | 1.1 | 138 | 100
273 | 0 | 0 | 0.9 | 1.1 | 138 | 100
274 | 0 | 0 | 0.9 | 1.1 | 138 | 100
275 | 0 | 0 | 0.9 | 1.1 | 138 | 100
276 | 0.41 | 0.11 | 0.9 | 1.1 | 138 | 100
277 | 5.77 | 1.54 | 0.9 | 1.1 | 138 | 100
278 | 0 | 0 | 0.9 | 1.1 | 138 | 100
279 | 16.94 | 4.52 | 0.9 | 1.1 | 138 | 100
280 | 0 | 0 | 0.9 | 1.1 | 138 | 100
281 | 117.3 | 31.28 | 0.9 | 1.1 | 138 | 100
282 | 0 | 0 | 0.9 | 1.1 | 138 | 100
283 | 32.65 | 8.71 | 0.9 | 1.1 | 138 | 100
284 | 0 | 0 | 0.9 | 1.1 | 138 | 100
285 | 8.27 | 2.2 | 0.9 | 1.1 | 138 | 100
286 | 0 | 0 | 0.9 | 1.1 | 138 | 100
287 | 58.11 | 15.5 | 0.9 | 1.1 | 138 | 100
288 | 0 | 0 | 0.9 | 1.1 | 138 | 100
289 | 3.69 | 0.98 | 0.9 | 1.1 | 138 | 100
290 | 0 | 0 | 0.9 | 1.1 | 138 | 100
291 | 7.62 | 2.03 | 0.9 | 1.1 | 138 | 100
292 | 0 | 0 | 0.9 | 1.1 | 138 | 100
293 | 25.6 | 6.83 | 0.9 | 1.1 | 138 | 100
294 | 0 | 0 | 0.9 | 1.1 | 138 | 100
295 | 7.79 | 2.08 | 0.9 | 1.1 | 138 | 100
296 | 0 | 0 | 0.9 | 1.1 | 345 | 100
297 | 0 | 0 | 0.9 | 1.1 | 138 | 100
298 | 14.57 | 3.88 | 0.9 | 1.1 | 138 | 100
299 | 0 | 0 | 0.9 | 1.1 | 138 | 100
300 | 0 | 0 | 0.9 | 1.1 | 138 | 100
301 | 0 | 0 | 0.9 | 1.1 | 138 | 100
302 | 86.76 | 23.14 | 0.9 | 1.1 | 138 | 100
303 | 0 | 0 | 0.9 | 1.1 | 138 | 100
304 | 0 | 0 | 0.9 | 1.1 | 138 | 100
305 | 0 | 0 | 0.9 | 1.1 | 138 | 100
306 | 76.04 | 20.28 | 0.9 | 1.1 | 138 | 100
307 | 0 | 0 | 0.9 | 1.1 | 138 | 100
308 | 9.03 | 2.41 | 0.9 | 1.1 | 138 | 100
309 | 0 | 0 | 0.9 | 1.1 | 138 | 100
310 | 43.83 | 11.69 | 0.9 | 1.1 | 138 | 100
311 | 0 | 0 | 0.9 | 1.1 | 138 | 100
312 | 12.44 | 3.32 | 0.9 | 1.1 | 138 | 100
313 | 0 | 0 | 0.9 | 1.1 | 138 | 100
314 | 0.43 | 0.11 | 0.9 | 1.1 | 138 | 100
315 | 0 | 0 | 0.9 | 1.1 | 138 | 100
316 | 3.75 | 1 | 0.9 | 1.1 | 138 | 100
317 | 0 | 0 | 0.9 | 1.1 | 138 | 100
318 | 0 | 0 | 0.9 | 1.1 | 138 | 100
319 | 0 | 0 | 0.9 | 1.1 | 138 | 100
320 | 150.42 | 40.11 | 0.9 | 1.1 | 138 | 100
321 | 0 | 0 | 0.9 | 1.1 | 138 | 100
322 | 45.27 | 12.07 | 0.9 | 1.1 | 138 | 100
323 | 0 | 0 | 0.9 | 1.1 | 138 | 100
324 | 103.46 | 27.59 | 0.9 | 1.1 | 138 | 100
325 | 0 | 0 | 0.9 | 1.1 | 138 | 100
326 | 121.07 | 32.28 | 0.9 | 1.1 | 138 | 100
327 | 0 | 0 | 0.9 | 1.1 | 138 | 100
328 | 26.02 | 6.94 | 0.9 | 1.1 | 138 | 100
329 | 0 | 0 | 0.9 | 1.1 | 138 | 100
330 | 57.17 | 15.25 | 0.9 | 1.1 | 138 | 100
331 | 0 | 0 | 0.9 | 1.1 | 345 | 100
332 | 0 | 0 | 0.9 | 1.1 | 138 | 100
333 | 0.5 | 0.13 | 0.9 | 1.1 | 138 | 100
334 | 0.83 | 0.22 | 0.9 | 1.1 | 138 | 100
335 | 0 | 0 | 0.9 | 1.1 | 138 | 100
336 | 5.67 | 1.51 | 0.9 | 1.1 | 138 | 100
337 | 0 | 0 | 0.9 | 1.1 | 138 | 100
338 | 75.1 | 20.03 | 0.9 | 1.1 | 138 | 100
339 | 0 | 0 | 0.9 | 1.1 | 138 | 100
340 | 24.22 | 6.46 | 0.9 | 1.1 | 138 | 100
341 | 0 | 0 | 0.9 | 1.1 | 138 | 100
342 | 2.51 | 0.67 | 0.9 | 1.1 | 138 | 100
343 | 2.43 | 0.65 | 0.9 | 1.1 | 138 | 100
344 | 0 | 0 | 0.9 | 1.1 | 138 | 100
345 | 47.58 | 12.69 | 0.9 | 1.1 | 138 | 100
346 | 0 | 0 | 0.9 | 1.1 | 138 | 100
347 | 86.4 | 23.04 | 0.9 | 1.1 | 138 | 100
348 | 0 | 0 | 0.9 | 1.1 | 138 | 100
349 | 0 | 0 | 0.9 | 1.1 | 138 | 100
350 | 0 | 0 | 0.9 | 1.1 | 138 | 100
351 | 0 | 0 | 0.9 | 1.1 | 138 | 100
352 | 0 | 0 | 0.9 | 1.1 | 138 | 100
353 | 0 | 0 | 0.9 | 1.1 | 138 | 100
354 | 19.97 | 5.32 | 0.9 | 1.1 | 138 | 100
355 | 0 | 0 | 0.9 | 1.1 | 138 | 100
356 | 55.73 | 14.86 | 0.9 | 1.1 | 138 | 100
357 | 0 | 0 | 0.9 | 1.1 | 138 | 100
358 | 14.59 | 3.89 | 0.9 | 1.1 | 138 | 100
359 | 0 | 0 | 0.9 | 1.1 | 138 | 100
360 | 0 | 0 | 0.9 | 1.1 | 138 | 100
361 | 0 | 0 | 0.9 | 1.1 | 138 | 100
362 | 0 | 0 | 0.9 | 1.1 | 138 | 100
363 | 30.44 | 8.12 | 0.9 | 1.1 | 138 | 100
364 | 0 | 0 | 0.9 | 1.1 | 138 | 100
365 | 56.49 | 15.06 | 0.9 | 1.1 | 138 | 100
366 | 0 | 0 | 0.9 | 1.1 | 138 | 100
367 | 11.45 | 3.05 | 0.9 | 1.1 | 138 | 100
368 | 0 | 0 | 0.9 | 1.1 | 138 | 100
369 | 35.6 | 9.49 | 0.9 | 1.1 | 138 | 100
370 | 0 | 0 | 0.9 | 1.1 | 345 | 100
371 | 0 | 0 | 0.9 | 1.1 | 138 | 100
372 | 28.84 | 7.69 | 0.9 | 1.1 | 138 | 100
373 | 0 | 0 | 0.9 | 1.1 | 138 | 100
374 | 24.76 | 6.6 | 0.9 | 1.1 | 138 | 100
375 | 0 | 0 | 0.9 | 1.1 | 138 | 100
376 | 90.39 | 24.1 | 0.9 | 1.1 | 138 | 100
377 | 0 | 0 | 0.9 | 1.1 | 138 | 100
378 | 13.01 | 3.47 | 0.9 | 1.1 | 138 | 100
379 | 0 | 0 | 0.9 | 1.1 | 138 | 100
380 | 10.13 | 2.7 | 0.9 | 1.1 | 138 | 100
381 | 0 | 0 | 0.9 | 1.1 | 138 | 100
382 | 29.95 | 7.99 | 0.9 | 1.1 | 138 | 100
383 | 0 | 0 | 0.9 | 1.1 | 138 | 100
384 | 36.62 | 9.77 | 0.9 | 1.1 | 138 | 100
385 | 0 | 0 | 0.9 | 1.1 | 345 | 100
386 | 0 | 0 | 0.9 | 1.1 | 138 | 100
387 | 0 | 0 | 0.9 | 1.1 | 138 | 100
388 | 0 | 0 | 0.9 | 1.1 | 138 | 100
389 | 0 | 0 | 0.9 | 1.1 | 138 | 100
390 | 0 | 0 | 0.9 | 1.1 | 138 | 100
391 | 0 | 0 | 0.9 | 1.1 | 138 | 100
392 | 0 | 0 | 0.9 | 1.1 | 138 | 100
393 | 0 | 0 | 0.9 | 1.1 | 138 | 100
394 | 0 | 0 | 0.9 | 1.1 | 138 | 100
395 | 0 | 0 | 0.9 | 1.1 | 138 | 100
396 | 39.95 | 10.65 | 0.9 | 1.1 | 138 | 100
397 | 16.77 | 4.47 | 0.9 | 1.1 | 138 | 100
398 | 0 | 0 | 0.9 | 1.1 | 138 | 100
399 | 23.03 | 6.14 | 0.9 | 1.1 | 138 | 100
400 | 0 | 0 | 0.9 | 1.1 | 138 | 100
401 | 88.35 | 23.56 | 0.9 | 1.1 | 138 | 100
402 | 0 | 0 | 0.9 | 1.1 | 138 | 100
403 | 19.77 | 5.27 | 0.9 | 1.1 | 138 | 100
404 | 0 | 0 | 0.9 | 1.1 | 138 | 100
405 | 5.25 | 1.4 | 0.9 | 1.1 | 138 | 100
406 | 0 | 0 | 0.9 | 1.1 | 345 | 100
407 | 0 | 0 | 0.9 | 1.1 | 138 | 100
408 | 0 | 0 | 0.9 | 1.1 | 138 | 100
409 | 0 | 0 | 0.9 | 1.1 | 138 | 100
410 | 0 | 0 | 0.9 | 1.1 | 138 | 100
411 | 0 | 0 | 0.9 | 1.1 | 138 | 100
412 | 0 | 0 | 0.9 | 1.1 | 138 | 100
413 | 0 | 0 | 0.9 | 1.1 | 138 | 100
414 | 0 | 0 | 0.9 | 1.1 | 138 | 100
415 | 6.06 | 1.62 | 0.9 | 1.1 | 138 | 100
416 | 0 | 0 | 0.9 | 1.1 | 138 | 100
417 | 63.62 | 16.96 | 0.9 | 1.1 | 138 | 100
418 | 0 | 0 | 0.9 | 1.1 | 138 | 100
419 | 5.23 | 1.39 | 0.9 | 1.1 | 138 | 100
420 | 0 | 0 | 0.9 | 1.1 | 138 | 100
421 | 49.18 | 13.11 | 0.9 | 1.1 | 138 | 100
422 | 0 | 0 | 0.9 | 1.1 | 138 | 100
423 | 157.1 | 41.89 | 0.9 | 1.1 | 138 | 100
424 | 0 | 0 | 0.9 | 1.1 | 345 | 100
425 | 0 | 0 | 0.9 | 1.1 | 138 | 100
426 | 14.43 | 3.85 | 0.9 | 1.1 | 138 | 100
427 | 0 | 0 | 0.9 | 1.1 | 345 | 100
428 | 0 | 0 | 0.9 | 1.1 | 138 | 100
429 | 0 | 0 | 0.9 | 1.1 | 138 | 100
430 | 0 | 0 | 0.9 | 1.1 | 138 | 100
431 | 0 | 0 | 0.9 | 1.1 | 138 | 100
432 | 0 | 0 | 0.9 | 1.1 | 138 | 100
433 | 0 | 0 | 0.9 | 1.1 | 138 | 100
434 | 0 | 0 | 0.9 | 1.1 | 138 | 100
435 | 0 | 0 | 0.9 | 1.1 | 138 | 100
436 | 0 | 0 | 0.9 | 1.1 | 138 | 100
437 | 0 | 0 | 0.9 | 1.1 | 138 | 100
438 | 0 | 0 | 0.9 | 1.1 | 138 | 100
439 | 0 | 0 | 0.9 | 1.1 | 345 | 100
440 | 0 | 0 | 0.9 | 1.1 | 138 | 100
441 | 0 | 0 | 0.9 | 1.1 | 138 | 100
442 | 0 | 0 | 0.9 | 1.1 | 138 | 100
443 | 0 | 0 | 0.9 | 1.1 | 138 | 100
444 | 0 | 0 | 0.9 | 1.1 | 138 | 100
445 | 88.68 | 23.65 | 0.9 | 1.1 | 138 | 100
446 | 0 | 0 | 0.9 | 1.1 | 138 | 100
447 | 57.56 | 15.35 | 0.9 | 1.1 | 138 | 100
448 | 0 | 0 | 0.9 | 1.1 | 138 | 100
449 | 1.12 | 0.3 | 0.9 | 1.1 | 138 | 100
450 | 2.21 | 0.59 | 0.9 | 1.1 | 138 | 100
451 | 11.16 | 2.98 | 0.9 | 1.1 | 138 | 100
452 | 0 | 0 | 0.9 | 1.1 | 345 | 100
453 | 0 | 0 | 0.9 | 1.1 | 138 | 100
454 | 0 | 0 | 0.9 | 1.1 | 138 | 100
455 | 0 | 0 | 0.9 | 1.1 | 138 | 100
456 | 0 | 0 | 0.9 | 1.1 | 138 | 100
457 | 0 | 0 | 0.9 | 1.1 | 138 | 100
458 | 74.47 | 19.86 | 0.9 | 1.1 | 138 | 100
459 | 26.34 | 7.02 | 0.9 | 1.1 | 138 | 100
460 | 91.72 | 24.46 | 0.9 | 1.1 | 138 | 100
461 | 0 | 0 | 0.9 | 1.1 | 138 | 100
462 | 0 | 0 | 0.9 | 1.1 | 138 | 100
463 | 0 | 0 | 0.9 | 1.1 | 345 | 100
464 | 12.52 | 3.34 | 0.9 | 1.1 | 138 | 100
465 | 43.34 | 11.56 | 0.9 | 1.1 | 138 | 100
466 | 0.81 | 0.22 | 0.9 | 1.1 | 138 | 100
467 | 3.76 | 1 | 0.9 | 1.1 | 138 | 100
468 | 128.53 | 34.28 | 0.9 | 1.1 | 138 | 100
469 | 42.56 | 11.35 | 0.9 | 1.1 | 138 | 100
470 | 0 | 0 | 0.9 | 1.1 | 345 | 100
471 | 49.71 | 13.26 | 0.9 | 1.1 | 138 | 100
472 | 1 | 0.27 | 0.9 | 1.1 | 138 | 100
473 | 167.22 | 44.59 | 0.9 | 1.1 | 138 | 100
474 | 0.16 | 0.04 | 0.9 | 1.1 | 138 | 100
475 | 59.86 | 15.96 | 0.9 | 1.1 | 138 | 100
476 | 31.33 | 8.35 | 0.9 | 1.1 | 138 | 100
477 | 9.16 | 2.44 | 0.9 | 1.1 | 138 | 100
478 | 0 | 0 | 0.9 | 1.1 | 138 | 100
479 | 0 | 0 | 0.9 | 1.1 | 138 | 100
480 | 0 | 0 | 0.9 | 1.1 | 138 | 100
481 | 0 | 0 | 0.9 | 1.1 | 138 | 100
482 | 0 | 0 | 0.9 | 1.1 | 138 | 100
483 | 0 | 0 | 0.9 | 1.1 | 138 | 100
484 | 27.88 | 7.43 | 0.9 | 1.1 | 138 | 100
485 | 68.54 | 18.28 | 0.9 | 1.1 | 138 | 100
486 | 11.67 | 3.11 | 0.9 | 1.1 | 138 | 100
487 | 97.9 | 26.11 | 0.9 | 1.1 | 138 | 100
488 | 3.68 | 0.98 | 0.9 | 1.1 | 138 | 100
489 | 29.81 | 7.95 | 0.9 | 1.1 | 138 | 100
490 | 119.53 | 31.87 | 0.9 | 1.1 | 138 | 100
491 | 59.54 | 15.88 | 0.9 | 1.1 | 138 | 100
492 | 4.05 | 1.08 | 0.9 | 1.1 | 138 | 100
493 | 0 | 0 | 0.9 | 1.1 | 138 | 100
494 | 75.17 | 20.05 | 0.9 | 1.1 | 138 | 100
495 | 0 | 0 | 0.9 | 1.1 | 138 | 100
496 | 0 | 0 | 0.9 | 1.1 | 138 | 100
497 | 0 | 0 | 0.9 | 1.1 | 138 | 100
498 | 122.33 | 32.62 | 0.9 | 1.1 | 138 | 100
499 | 23.43 | 6.25 | 0.9 | 1.1 | 138 | 100

## node
index | f_load(1000m3/h) | p_min(bar) | p_max(bar) | cost($/1000m3/h) | x | y
0 | 0 | 50 | 66.4 | 100 | 10524.5596 | 16380.294
1 | 0 | 47.75 | 66.4 | 100 | 9349.2544 | 16553.4556
2 | 0 | 38.4 | 66.4 | 100 | 9358.1332 | 15190.4832
3 | 0 | 35 | 66.4 | 100 | 10468.2548 | 16355.8048
4 | 0 | 35 | 66.4 | 100 | 10396.2236 | 16348.4004
5 | 0 | 35 | 66.4 | 100 | 10352.158 | 16337.92
6 | 0 | 35 | 66.4 | 100 | 10268.89 | 16390.382
7 | 0 | 40 | 55 | 100 | 10169.1792 | 16444.8496
8 | 0 | 35 | 66.4 | 100 | 10164.6836 | 16435.6876
9 | 0 | 35 | 66.4 | 100 | 10026.8 | 16447.1492
10 | 0 | 35 | 66.4 | 100 | 9959.088 | 16448.2084
11 | 0 | 35 | 66.4 | 100 | 9916.7904 | 16434.4656
12 | 0 | 35 | 66.4 | 100 | 9845.9836 | 16394.5132
13 | 0 | 35 | 66.4 | 100 | 9803.7852 | 16384.9468
14 | 0 | 33.2 | 55 | 100 | 9803.7852 | 16384.9468
15 | 0 | 35 | 66.4 | 100 | 9764.4708 | 16374.39
16 | 0 | 35 | 66.4 | 100 | 9670.3764 | 16377.1988
17 | 0 | 35 | 66.4 | 100 | 9618.8028 | 16424.1632
18 | 0 | 35 | 66.4 | 100 | 9510.2604 | 16409.8988
19 | 0 | 35 | 66.4 | 100 | 9384.5256 | 16428.0964
20 | 0 | 35 | 66.4 | 100 | 9321.8276 | 16456.6808
21 | 0 | 35 | 66.4 | 100 | 9282.5644 | 16384.8984
22 | 0 | 35 | 66.4 | 100 | 9182.6052 | 16312.9844
23 | 0 | 34.2 | 55 | 100 | 9202.44 | 16277.2184
24 | 0 | 34.2 | 55 | 100 | 9210.2676 | 16256.638
25 | 0 | 35 | 66.4 | 100 | 9140.9196 | 16297.6348
26 | 0 | 39 | 55 | 100 | 9153.6236 | 16273.4084
27 | 0 | 39 | 55 | 100 | 9153.8636 | 16274.962
28 | 0 | 39 | 55 | 100 | 9176.2128 | 16254.9304
29 | 0 | 35 | 66.4 | 100 | 9105.646 | 16300.588
30 | 0 | 35 | 66.4 | 100 | 9023.036 | 16239.5728
31 | 0 | 43.8 | 66.4 | 100 | 9014.578 | 16256.9628
32 | 0 | 35 | 66.4 | 100 | 9030.4652 | 16175.4928
33 | 0 | 35 | 66.4 | 100 | 9001.6016 | 16111.9844
34 | 0 | 35 | 66.4 | 100 | 9000.8412 | 16040.9348
35 | 0 | 35 | 66.4 | 100 | 9049.3016 | 15996.0048
36 | 0 | 35 | 66.4 | 100 | 9019.4344 | 15960.64
37 | 0 | 35 | 66.4 | 100 | 8983.6668 | 15873.598
38 | 0 | 45.4 | 66.4 | 100 | 8965.8124 | 15854.7216
39 | 0 | 45.4 | 66.4 | 100 | 8965.8124 | 15854.7216
40 | 0 | 45.4 | 66.4 | 100 | 8979.2572 | 15786.292
41 | 0 | 45.4 | 66.4 | 100 | 8998.3292 | 15723.98
42 | 0 | 35 | 66.4 | 100 | 8955.1976 | 15718.7108
43 | 0 | 35 | 66.4 | 100 | 8805.4684 | 15760.5108
44 | 0 | 35 | 66.4 | 100 | 8760.59 | 15760.7036
45 | 0 | 35 | 66.4 | 100 | 8707.7128 | 15821.9004
46 | 0 | 35 | 66.4 | 100 | 9077.216 | 15733.2084
47 | 0 | 45.4 | 66.4 | 100 | 9177.3628 | 15744.5784
48 | 0 | 35 | 66.4 | 100 | 8964.3224 | 15639.8764
49 | 0 | 35 | 66.4 | 100 | 8973.8624 | 15557.6324
50 | 0 | 35 | 66.4 | 100 | 8984.8576 | 15490.5
51 | 0 | 35 | 66.4 | 100 | 9068.5232 | 15464.5932
52 | 0 | 35 | 66.4 | 100 | 9112.1552 | 15409.9664
53 | 0 | 35 | 66.4 | 100 | 9062.4788 | 15355.4504
54 | 0 | 35 | 66.4 | 100 | 9149.3924 | 15374.908
55 | 0 | 35 | 66.4 | 100 | 9271.7376 | 15327.198
56 | 0 | 25 | 66.4 | 100 | 9186.784 | 15304.1664
57 | 0 | 35 | 66.4 | 100 | 9308.0928 | 15321.2072
58 | 0 | 25.5 | 66.4 | 100 | 9331.5008 | 15311.712
59 | 0 | 30.5 | 66.4 | 100 | 9331.5008 | 15311.712
60 | 0 | 36.3 | 66.4 | 100 | 9399.752 | 15319.654
61 | 0 | 36.3 | 66.4 | 100 | 9457.7876 | 15322.9452
62 | 0 | 35 | 66.4 | 100 | 9417.9692 | 15271.3116
63 | 0 | 30.5 | 66.4 | 100 | 9616.336 | 15363.386
64 | 0 | 36.5 | 66.4 | 100 | 9408.9092 | 15231.6856
65 | 0 | 32.1 | 66.4 | 100 | 9481.774 | 15232.794
66 | 0 | 27.6 | 55 | 100 | 9495.9884 | 15233.8136
67 | 0 | 27.6 | 55 | 100 | 9548.3612 | 15250.722
68 | 0 | 27.6 | 55 | 100 | 9549.1736 | 15220.0288
69 | 0 | 27.6 | 55 | 100 | 9553.7048 | 15201.5904
70 | 0 | 26.5 | 55 | 100 | 9573.0584 | 15153.9016
71 | 0 | 26.5 | 55 | 100 | 9590.6604 | 15122.1524
72 | 0 | 26.5 | 55 | 100 | 9622.642 | 15085.6104
73 | 0 | 36.5 | 66.4 | 100 | 9428.56 | 15226.118
74 | 0 | 30 | 66.4 | 100 | 9445.6564 | 15214.7012
75 | 0 | 26.8 | 66.4 | 100 | 9439.2452 | 15192.4644
76 | 0 | 26.8 | 66.4 | 100 | 9447.2604 | 15184.4412
77 | 0 | 30 | 66.4 | 100 | 9440.2896 | 15212.7428
78 | 0 | 36.5 | 66.4 | 100 | 9400.246 | 15229.6888
79 | 0 | 38.4 | 66.4 | 100 | 9336.6832 | 15197.4828
80 | 0 | 35 | 66.4 | 100 | 9256.9916 | 15171.388
81 | 0 | 35 | 66.4 | 100 | 9228.546 | 15168.57
82 | 0 | 25 | 66.4 | 100 | 9172.8456 | 15175.0272
83 | 0 | 25 | 66.4 | 100 | 9088.2784 | 15113.0044
84 | 0 | 25 | 66.4 | 100 | 9091.2224 | 15054.0396
85 | 0 | 25 | 66.4 | 100 | 9032.0952 | 15008.9936
86 | 0 | 25 | 66.4 | 100 | 8949.152 | 15003.7076
87 | 0 | 25 | 66.4 | 100 | 8854.7672 | 14960.3836
88 | 0 | 25 | 66.4 | 100 | 8843.1432 | 14967.338
89 | 0.67252 | 35 | 66.4 | 100 | 10352.158 | 16325.92
90 | 70.9887 | 40 | 55 | 100 | 10169.1792 | 16432.8496
91 | 1.6292 | 40 | 55 | 100 | 10169.1792 | 16456.8496
92 | 1.1089 | 35 | 66.4 | 100 | 9959.088 | 16436.2084
93 | 0.57912 | 35 | 66.4 | 100 | 9845.9836 | 16382.5132
94 | 18.5766 | 33.2 | 55 | 100 | 9803.7852 | 16372.9468
95 | 4.4839 | 35 | 66.4 | 100 | 9618.8028 | 16412.1632
96 | 8.0329 | 35 | 66.4 | 100 | 9384.5256 | 16416.0964
97 | 5.1784 | 35 | 66.4 | 100 | 9182.6052 | 16300.9844
98 | 21.9505 | 34.2 | 55 | 100 | 9210.2676 | 16244.638
99 | 9.7142 | 39 | 55 | 100 | 9153.6236 | 16261.4084
100 | 59.0413 | 39 | 55 | 100 | 9153.8636 | 16262.962
101 | 65.8514 | 39 | 55 | 100 | 9176.2128 | 16242.9304
102 | 13.5626 | 43.8 | 66.4 | 100 | 9014.578 | 16244.9628
103 | 1.2367 | 35 | 66.4 | 100 | 9001.6016 | 16099.9844
104 | 1.0424 | 35 | 66.4 | 100 | 8983.6668 | 15861.598
105 | 9.9011 | 45.4 | 66.4 | 100 | 8965.8124 | 15842.7216
106 | 9.9011 | 45.4 | 66.4 | 100 | 8965.8124 | 15842.7216
107 | 2.989 | 35 | 66.4 | 100 | 8760.59 | 15748.7036
108 | 2.9143 | 35 | 66.4 | 100 | 8707.7128 | 15809.9004
109 | 2.8059 | 35 | 66.4 | 100 | 9077.216 | 15721.2084
110 | 17.934 | 45.4 | 66.4 | 100 | 9177.3628 | 15732.5784
111 | 0.8967 | 35 | 66.4 | 100 | 8973.8624 | 15545.6324
112 | 69.1206 | 35 | 66.4 | 100 | 9062.4788 | 15343.4504
113 | 63.8899 | 35 | 66.4 | 100 | 9062.4788 | 15367.4504
114 | 9.7142 | 35 | 66.4 | 100 | 9074.4788 | 15355.4504
115 | 63.9721 | 25 | 66.4 | 100 | 9186.784 | 15292.1664
116 | 0 | 25.5 | 66.4 | 100 | 9331.5008 | 15299.712
117 | 65.8066 | 30.5 | 66.4 | 100 | 9331.5008 | 15299.712
118 | 13.0769 | 36.3 | 66.4 | 100 | 9457.7876 | 15310.9452
119 | 72.1657 | 30.5 | 66.4 | 100 | 9616.336 | 15351.386
120 | 15.9234 | 32.1 | 66.4 | 100 | 9481.774 | 15220.794
121 | 1.4385 | 32.1 | 66.4 | 100 | 9481.774 | 15244.794
122 | 1.233 | 27.6 | 55 | 100 | 9553.7048 | 15189.5904
123 | 15.9234 | 27.6 | 55 | 100 | 9553.7048 | 15213.5904
124 | 2.4631 | 26.5 | 55 | 100 | 9573.0584 | 15141.9016
125 | 149.45 | 26.5 | 55 | 100 | 9622.642 | 15073.6104
126 | 6.7252 | 36.5 | 66.4 | 100 | 9428.56 | 15214.118
127 | 74.3093 | 26.8 | 66.4 | 100 | 9439.2452 | 15180.4644
128 | 16.8131 | 26.8 | 66.4 | 100 | 9447.2604 | 15172.4412
129 | 0 | 30 | 66.4 | 100 | 9440.2896 | 15200.7428
130 | 0.5978 | 35 | 66.4 | 100 | 9256.9916 | 15159.388
131 | 46.7031 | 35 | 66.4 | 100 | 9228.546 | 15156.57
132 | 67.2525 | 35 | 66.4 | 100 | 9228.546 | 15180.57
133 | 108.4484 | 25 | 66.4 | 100 | 8843.1432 | 14955.338

## line
index | head | tail | r(p.u.) | x(p.u.) | i_max(kA) | s_max(MW) | cost($/MWh)
0 | 1 | 0 | 0.000531 | 0.00314 | 0.22174 | 76.5 | 7.5
1 | 43 | 0 | 0.005479 | 0.050257 | 0.92838 | 320.29 | 7.5
2 | 420 | 0 | 0.005369 | 0.051555 | 0.92838 | 320.29 | 7.5
3 | 3 | 2 | 0.000692 | 0.003518 | 0.65235 | 225.06 | 7.5
4 | 61 | 2 | 0.002718 | 0.026098 | 0.92838 | 320.29 | 7.5
5 | 2 | 478 | 0.007258 | 0.069699 | 0.92838 | 320.29 | 7.5
6 | 5 | 4 | 0.000556 | 0.003563 | 0.013014 | 4.49 | 7.5
7 | 315 | 4 | 0.002445 | 0.02348 | 0.92838 | 320.29 | 7.5
8 | 400 | 4 | 0.004886 | 0.04692 | 0.92838 | 320.29 | 7.5
9 | 7 | 6 | 0.000355 | 0.0129 | 1.6435 | 567 | 7.5
10 | 8 | 6 | 0.00012 | 0.01362 | 1.971 | 680 | 7.5
11 | 8 | 6 | 0.00012 | 0.01362 | 1.971 | 680 | 7.5
12 | 6 | 231 | 0.001119 | 0.014808 | 4.3301 | 1493.89 | 7.5
13 | 6 | 261 | 0.000947 | 0.013749 | 4.3301 | 1493.89 | 7.5
14 | 7 | 286 | 0.003727 | 0.035786 | 0.92838 | 320.29 | 7.5
15 | 7 | 456 | 0.001974 | 0.018955 | 0.92838 | 320.29 | 7.5
16 | 10 | 9 | 0.000655 | 0.003201 | 0.011478 | 3.96 | 7.5
17 | 341 | 9 | 0.002825 | 0.027123 | 0.92838 | 320.29 | 7.5
18 | 9 | 348 | 0.001402 | 0.01346 | 0.92838 | 320.29 | 7.5
19 | 12 | 11 | 0.000623 | 0.003134 | 0.18986 | 65.5 | 7.5
20 | 11 | 215 | 0.003962 | 0.038048 | 0.92838 | 320.29 | 7.5
21 | 11 | 303 | 0.00231 | 0.021191 | 0.92838 | 320.29 | 7.5
22 | 11 | 440 | 0.001565 | 0.015025 | 0.92838 | 320.29 | 7.5
23 | 14 | 13 | 0.000208 | 0.01122 | 1.9768 | 682 | 7.5
24 | 15 | 13 | 0.000326 | 0.01202 | 1.7275 | 596 | 7.5
25 | 16 | 13 | 0.000279 | 0.01438 | 1.9536 | 674 | 7.5
26 | 16 | 13 | 0.000354 | 0.01438 | 1.9536 | 674 | 7.5
27 | 17 | 13 | 0.001417 | 0.05115 | 0.98551 | 340 | 7.5
28 | 385 | 13 | 0.000317 | 0.004547 | 4.3301 | 1493.89 | 7.5
29 | 385 | 13 | 0.00032 | 0.00455 | 4.3301 | 1493.9 | 7.5
30 | 14 | 90 | 0.004799 | 0.046085 | 0.92838 | 320.29 | 7.5
31 | 14 | 229 | 0.010894 | 0.10461 | 0.92838 | 320.29 | 7.5
32 | 366 | 14 | 0.001918 | 0.018416 | 0.92838 | 320.29 | 7.5
33 | 14 | 368 | 0.001854 | 0.01701 | 0.92838 | 320.29 | 7.5
34 | 14 | 472 | 0.009225 | 0.084621 | 0.92838 | 320.29 | 7.5
35 | 19 | 18 | 0.000541 | 0.003886 | 0.021826 | 7.53 | 7.5
36 | 18 | 111 | 0.004722 | 0.045345 | 0.92838 | 320.29 | 7.5
37 | 192 | 18 | 0.002221 | 0.021323 | 0.92838 | 320.29 | 7.5
38 | 18 | 271 | 0.002293 | 0.02202 | 0.92838 | 320.29 | 7.5
39 | 21 | 20 | 0.000587 | 0.003174 | 0.73667 | 254.15 | 7.5
40 | 20 | 111 | 0.005092 | 0.048896 | 0.92838 | 320.29 | 7.5
41 | 20 | 195 | 0.002207 | 0.020247 | 0.92838 | 320.29 | 7.5
42 | 23 | 22 | 0.00033 | 0.01764 | 1.8145 | 626 | 7.5
43 | 150 | 22 | 0.000182 | 0.002607 | 4.3301 | 1493.89 | 7.5
44 | 22 | 385 | 0.001642 | 0.023851 | 4.3301 | 1493.89 | 7.5
45 | 22 | 463 | 0.000947 | 0.012532 | 4.3301 | 1493.89 | 7.5
46 | 22 | 470 | 0.000532 | 0.007041 | 4.3301 | 1493.89 | 7.5
47 | 24 | 23 | 0.000613 | 0.003629 | 0.010319 | 3.56 | 7.5
48 | 25 | 23 | 0.000563 | 0.003729 | 0.085391 | 29.46 | 7.5
49 | 209 | 23 | 0.002218 | 0.020344 | 0.92838 | 320.29 | 7.5
50 | 23 | 359 | 0.002365 | 0.022714 | 0.92838 | 320.29 | 7.5
51 | 27 | 26 | 0.000687 | 0.003963 | 0.31481 | 108.61 | 7.5
52 | 26 | 67 | 0.005607 | 0.053845 | 0.92838 | 320.29 | 7.5
53 | 26 | 381 | 0.00337 | 0.030912 | 0.92838 | 320.29 | 7.5
54 | 29 | 28 | 0.000616 | 0.003298 | 0.45501 | 156.98 | 7.5
55 | 453 | 28 | 0.00247 | 0.022656 | 0.92838 | 320.29 | 7.5
56 | 28 | 490 | 0.005607 | 0.053837 | 0.92838 | 320.29 | 7.5
57 | 31 | 30 | 0.000625 | 0.003429 | 0.045507 | 15.7 | 7.5
58 | 30 | 84 | 0.005303 | 0.050926 | 0.92838 | 320.29 | 7.5
59 | 103 | 30 | 0.005526 | 0.053062 | 0.92838 | 320.29 | 7.5
60 | 30 | 188 | 0.005707 | 0.0548 | 0.92838 | 320.29 | 7.5
61 | 30 | 204 | 0.007797 | 0.074869 | 0.92838 | 320.29 | 7.5
62 | 30 | 217 | 0.008273 | 0.079446 | 0.92838 | 320.29 | 7.5
63 | 266 | 30 | 0.004897 | 0.047021 | 0.92838 | 320.29 | 7.5
64 | 33 | 32 | 0.000624 | 0.003284 | 0.12565 | 43.35 | 7.5
65 | 82 | 32 | 0.005287 | 0.050764 | 0.92838 | 320.29 | 7.5
66 | 111 | 32 | 0.007061 | 0.067808 | 0.92838 | 320.29 | 7.5
67 | 35 | 34 | 0.000583 | 0.00303 | 0.18223 | 62.87 | 7.5
68 | 190 | 34 | 0.004038 | 0.037042 | 0.92838 | 320.29 | 7.5
69 | 34 | 398 | 0.005636 | 0.054123 | 0.92838 | 320.29 | 7.5
70 | 37 | 36 | 0.000546 | 0.003823 | 0.00052174 | 0.18 | 7.5
71 | 75 | 36 | 0.001474 | 0.014156 | 0.92838 | 320.29 | 7.5
72 | 36 | 175 | 0.003039 | 0.02918 | 0.92838 | 320.29 | 7.5
73 | 39 | 38 | 0.0007 | 0.02531 | 1.2406 | 428 | 7.5
74 | 38 | 331 | 0.000403 | 0.005786 | 4.3301 | 1493.89 | 7.5
75 | 38 | 427 | 0.000521 | 0.006898 | 4.3301 | 1493.89 | 7.5
76 | 40 | 39 | 0.000631 | 0.003923 | 0.28252 | 97.47 | 7.5
77 | 39 | 130 | 0.002909 | 0.026681 | 0.92838 | 320.29 | 7.5
78 | 42 | 41 | 0.000542 | 0.003119 | 0.022319 | 7.7 | 7.5
79 | 80 | 41 | 0.002361 | 0.02166 | 0.92838 | 320.29 | 7.5
80 | 41 | 190 | 0.006368 | 0.05842 | 0.92838 | 320.29 | 7.5
81 | 44 | 43 | 0.000637 | 0.003876 | 0.0082319 | 2.84 | 7.5
82 | 43 | 199 | 0.002105 | 0.019311 | 0.92838 | 320.29 | 7.5
83 | 46 | 45 | 0.000602 | 0.003454 | 0.18261 | 63 | 7.5
84 | 45 | 155 | 0.006611 | 0.063482 | 0.92838 | 320.29 | 7.5
85 | 237 | 45 | 0.003134 | 0.030093 | 0.92838 | 320.29 | 7.5
86 | 48 | 47 | 0.01331 | 0.27853 | 0.16522 | 57 | 7.5
87 | 49 | 47 | 0.00715 | 0.16356 | 0.2029 | 70 | 7.5
88 | 50 | 47 | 0.000658 | 0.003672 | 0.0016232 | 0.56 | 7.5
89 | 51 | 47 | 0.00062 | 0.003342 | 0.11 | 37.95 | 7.5
90 | 357 | 47 | 0.0045 | 0.041283 | 0.92838 | 320.29 | 7.5
91 | 418 | 47 | 0.004637 | 0.044525 | 0.92838 | 320.29 | 7.5
92 | 53 | 52 | 0.00068 | 0.003061 | 0.14861 | 51.27 | 7.5
93 | 232 | 52 | 0.002362 | 0.021667 | 0.92838 | 320.29 | 7.5
94 | 52 | 275 | 0.001502 | 0.014424 | 0.92838 | 320.29 | 7.5
95 | 55 | 54 | 0.000641 | 0.00331 | 0.0091304 | 3.15 | 7.5
96 | 54 | 65 | 0.00433 | 0.041575 | 0.92838 | 320.29 | 7.5
97 | 54 | 499 | 0.004481 | 0.041102 | 0.92838 | 320.29 | 7.5
98 | 57 | 56 | 0.00012 | 0.01762 | 1.9565 | 675 | 7.5
99 | 57 | 56 | 0.00012 | 0.01762 | 1.9565 | 675 | 7.5
100 | 56 | 122 | 0.001682 | 0.024427 | 4.3301 | 1493.89 | 7.5
101 | 439 | 56 | 0.000601 | 0.008726 | 4.3301 | 1493.89 | 7.5
102 | 58 | 57 | 0.00062 | 0.003848 | 0.73313 | 252.93 | 7.5
103 | 57 | 252 | 0.004532 | 0.04352 | 0.92838 | 320.29 | 7.5
104 | 321 | 57 | 0.002019 | 0.019385 | 0.92838 | 320.29 | 7.5
105 | 321 | 57 | 0.00202 | 0.01939 | 0.92841 | 320.3 | 7.5
106 | 60 | 59 | 0.000529 | 0.003518 | 0.00092754 | 0.32 | 7.5
107 | 59 | 130 | 0.001985 | 0.018208 | 0.92838 | 320.29 | 7.5
108 | 465 | 59 | 0.002011 | 0.019314 | 0.92838 | 320.29 | 7.5
109 | 62 | 61 | 0.0032 | 0.16353 | 0.2029 | 70 | 7.5
110 | 63 | 61 | 0.000661 | 0.003274 | 0.13212 | 45.58 | 7.5
111 | 286 | 61 | 0.005453 | 0.052365 | 0.92838 | 320.29 | 7.5
112 | 61 | 456 | 0.007267 | 0.069786 | 0.92838 | 320.29 | 7.5
113 | 65 | 64 | 0.000808 | 0.03088 | 1.1739 | 405 | 7.5
114 | 79 | 64 | 0.00096 | 0.013773 | 4.3301 | 1493.89 | 7.5
115 | 64 | 296 | 0.00092 | 0.013192 | 4.3301 | 1493.89 | 7.5
116 | 66 | 65 | 0.000661 | 0.003359 | 0.019449 | 6.71 | 7.5
117 | 65 | 307 | 0.00718 | 0.06895 | 0.92838 | 320.29 | 7.5
118 | 68 | 67 | 0.000669 | 0.003998 | 0.080116 | 27.64 | 7.5
119 | 67 | 294 | 0.004469 | 0.040995 | 0.92838 | 320.29 | 7.5
120 | 67 | 313 | 0.001805 | 0.017334 | 0.92838 | 320.29 | 7.5
121 | 70 | 69 | 0.00103 | 0.04472 | 0.38551 | 133 | 7.5
122 | 71 | 69 | 0.00292 | 0.14481 | 0.17391 | 60 | 7.5
123 | 72 | 69 | 0.012696 | 0.27303 | 0.14203 | 49 | 7.5
124 | 215 | 69 | 0.002596 | 0.02381 | 0.92838 | 320.29 | 7.5
125 | 69 | 489 | 0.002127 | 0.019512 | 0.92838 | 320.29 | 7.5
126 | 74 | 73 | 0.000584 | 0.003339 | 0.025536 | 8.81 | 7.5
127 | 73 | 188 | 0.005632 | 0.054084 | 0.92838 | 320.29 | 7.5
128 | 239 | 73 | 0.004434 | 0.04067 | 0.92838 | 320.29 | 7.5
129 | 76 | 75 | 0.000695 | 0.003313 | 0.035246 | 12.16 | 7.5
130 | 451 | 75 | 0.002012 | 0.019322 | 0.92838 | 320.29 | 7.5
131 | 78 | 77 | 0.000622 | 0.003279 | 0.0015072 | 0.52 | 7.5
132 | 77 | 327 | 0.005432 | 0.049829 | 0.92838 | 320.29 | 7.5
133 | 77 | 386 | 0.002354 | 0.022609 | 0.92838 | 320.29 | 7.5
134 | 80 | 79 | 0.00065 | 0.03481 | 1.5333 | 529 | 7.5
135 | 81 | 79 | 0.00043 | 0.03113 | 1.8203 | 628 | 7.5
136 | 406 | 79 | 0.000818 | 0.010825 | 4.3301 | 1493.89 | 7.5
137 | 148 | 80 | 0.002879 | 0.02641 | 0.92838 | 320.29 | 7.5
138 | 83 | 82 | 0.000638 | 0.003655 | 0.30554 | 105.41 | 7.5
139 | 82 | 341 | 0.004116 | 0.03952 | 0.92838 | 320.29 | 7.5
140 | 85 | 84 | 0.000652 | 0.003901 | 0.087072 | 30.04 | 7.5
141 | 271 | 84 | 0.004412 | 0.04047 | 0.92838 | 320.29 | 7.5
142 | 87 | 86 | 0.000623 | 0.003569 | 0.02229 | 7.69 | 7.5
143 | 86 | 140 | 0.001846 | 0.017727 | 0.92838 | 320.29 | 7.5
144 | 86 | 142 | 0.00382 | 0.035043 | 0.92838 | 320.29 | 7.5
145 | 422 | 86 | 0.001836 | 0.017627 | 0.92838 | 320.29 | 7.5
146 | 89 | 88 | 0.000554 | 0.003864 | 0.030377 | 10.48 | 7.5
147 | 88 | 186 | 0.002116 | 0.020322 | 0.92838 | 320.29 | 7.5
148 | 88 | 456 | 0.009012 | 0.082666 | 0.92838 | 320.29 | 7.5
149 | 91 | 90 | 0.000572 | 0.003617 | 0.30214 | 104.24 | 7.5
150 | 90 | 132 | 0.00504 | 0.048401 | 0.92838 | 320.29 | 7.5
151 | 93 | 92 | 0.000536 | 0.003281 | 0.02371 | 8.18 | 7.5
152 | 268 | 92 | 0.003921 | 0.035965 | 0.92838 | 320.29 | 7.5
153 | 335 | 92 | 0.005795 | 0.053155 | 0.92838 | 320.29 | 7.5
154 | 95 | 94 | 0.000563 | 0.003253 | 0.16284 | 56.18 | 7.5
155 | 94 | 169 | 0.002111 | 0.020268 | 0.92838 | 320.29 | 7.5
156 | 94 | 368 | 0.004094 | 0.039316 | 0.92838 | 320.29 | 7.5
157 | 97 | 96 | 0.000569 | 0.003986 | 0.19255 | 66.43 | 7.5
158 | 180 | 96 | 0.002992 | 0.028734 | 0.92838 | 320.29 | 7.5
159 | 357 | 96 | 0.002676 | 0.024552 | 0.92838 | 320.29 | 7.5
160 | 99 | 98 | 0.000644 | 0.00362 | 0.065768 | 22.69 | 7.5
161 | 100 | 98 | 0.000699 | 0.003294 | 0.003971 | 1.37 | 7.5
162 | 98 | 464 | 0.002689 | 0.02582 | 0.92838 | 320.29 | 7.5
163 | 471 | 98 | 0.003318 | 0.031864 | 0.92838 | 320.29 | 7.5
164 | 102 | 101 | 0.000614 | 0.003874 | 0.18725 | 64.6 | 7.5
165 | 101 | 307 | 0.00565 | 0.054254 | 0.92838 | 320.29 | 7.5
166 | 418 | 101 | 0.003638 | 0.034938 | 0.92838 | 320.29 | 7.5
167 | 104 | 103 | 0.000673 | 0.003751 | 0.41806 | 144.23 | 7.5
168 | 103 | 190 | 0.005177 | 0.047485 | 0.92838 | 320.29 | 7.5
169 | 106 | 105 | 0.000575 | 0.003206 | 0.070899 | 24.46 | 7.5
170 | 105 | 190 | 0.004468 | 0.042904 | 0.92838 | 320.29 | 7.5
171 | 235 | 105 | 0.003115 | 0.029915 | 0.92838 | 320.29 | 7.5
172 | 108 | 107 | 0.000658 | 0.00301 | 0.18235 | 62.91 | 7.5
173 | 107 | 471 | 0.002033 | 0.019521 | 0.92838 | 320.29 | 7.5
174 | 107 | 494 | 0.003611 | 0.034672 | 0.92838 | 320.29 | 7.5
175 | 110 | 109 | 0.000527 | 0.003708 | 0.25223 | 87.02 | 7.5
176 | 273 | 109 | 0.003126 | 0.030018 | 0.92838 | 320.29 | 7.5
177 | 109 | 315 | 0.003439 | 0.033025 | 0.92838 | 320.29 | 7.5
178 | 112 | 111 | 0.000644 | 0.003119 | 0.21154 | 72.98 | 7.5
179 | 192 | 111 | 0.002867 | 0.027534 | 0.92838 | 320.29 | 7.5
180 | 111 | 235 | 0.006329 | 0.060777 | 0.92838 | 320.29 | 7.5
181 | 111 | 282 | 0.008619 | 0.08276 | 0.92838 | 320.29 | 7.5
182 | 371 | 111 | 0.002007 | 0.019267 | 0.92838 | 320.29 | 7.5
183 | 111 | 498 | 0.005577 | 0.051155 | 0.92838 | 320.29 | 7.5
184 | 114 | 113 | 0.000506 | 0.00336 | 0.019536 | 6.74 | 7.5
185 | 115 | 113 | 0.000505 | 0.003411 | 0.015246 | 5.26 | 7.5
186 | 113 | 190 | 0.005557 | 0.053364 | 0.92838 | 320.29 | 7.5
187 | 113 | 311 | 0.006609 | 0.063462 | 0.92838 | 320.29 | 7.5
188 | 117 | 116 | 0.000634 | 0.003851 | 0.037101 | 12.8 | 7.5
189 | 116 | 425 | 0.003172 | 0.029099 | 0.92838 | 320.29 | 7.5
190 | 489 | 116 | 0.002999 | 0.027508 | 0.92838 | 320.29 | 7.5
191 | 119 | 118 | 0.000556 | 0.003059 | 0.13501 | 46.58 | 7.5
192 | 118 | 128 | 0.00235 | 0.021554 | 0.92838 | 320.29 | 7.5
193 | 252 | 118 | 0.001494 | 0.01435 | 0.92838 | 320.29 | 7.5
194 | 121 | 120 | 0.000555 | 0.003846 | 0.20412 | 70.42 | 7.5
195 | 120 | 275 | 0.002548 | 0.024463 | 0.92838 | 320.29 | 7.5
196 | 120 | 286 | 0.007088 | 0.068058 | 0.92838 | 320.29 | 7.5
197 | 123 | 122 | 0.0002 | 0.01438 | 1.4145 | 488 | 7.5
198 | 124 | 122 | 0.00028 | 0.04064 | 1.0029 | 346 | 7.5
199 | 125 | 122 | 0.00015 | 0.02189 | 1.0203 | 352 | 7.5
200 | 126 | 122 | 0.00038 | 0.04792 | 1.0957 | 378 | 7.5
201 | 127 | 122 | 0.00016 | 0.01585 | 1.1333 | 391 | 7.5
202 | 164 | 122 | 0.000216 | 0.003138 | 4.3301 | 1493.89 | 7.5
203 | 123 | 259 | 0.00204 | 0.018709 | 0.92838 | 320.29 | 7.5
204 | 123 | 368 | 0.007693 | 0.070568 | 0.92838 | 320.29 | 7.5
205 | 129 | 128 | 0.000698 | 0.003221 | 0.4811 | 165.98 | 7.5
206 | 303 | 128 | 0.003063 | 0.029412 | 0.92838 | 320.29 | 7.5
207 | 323 | 128 | 0.001878 | 0.017231 | 0.92838 | 320.29 | 7.5
208 | 131 | 130 | 0.000673 | 0.003615 | 0.12055 | 41.59 | 7.5
209 | 130 | 332 | 0.002227 | 0.021386 | 0.92838 | 320.29 | 7.5
210 | 133 | 132 | 0.000515 | 0.003083 | 0.19133 | 66.01 | 7.5
211 | 132 | 225 | 0.00644 | 0.059077 | 0.92838 | 320.29 | 7.5
212 | 132 | 368 | 0.006155 | 0.056462 | 0.92838 | 320.29 | 7.5
213 | 472 | 132 | 0.004755 | 0.045657 | 0.92838 | 320.29 | 7.5
214 | 135 | 134 | 0.000549 | 0.00366 | 0.13214 | 45.59 | 7.5
215 | 134 | 286 | 0.007568 | 0.069421 | 0.92838 | 320.29 | 7.5
216 | 134 | 456 | 0.006865 | 0.062973 | 0.92838 | 320.29 | 7.5
217 | 137 | 136 | 0.000556 | 0.003788 | 0.35629 | 122.92 | 7.5
218 | 136 | 213 | 0.00312 | 0.029961 | 0.92838 | 320.29 | 7.5
219 | 136 | 425 | 0.002998 | 0.028792 | 0.92838 | 320.29 | 7.5
220 | 136 | 425 | 0.003 | 0.02879 | 0.92841 | 320.3 | 7.5
221 | 139 | 138 | 0.0006 | 0.003182 | 0.0010435 | 0.36 | 7.5
222 | 138 | 375 | 0.002676 | 0.025697 | 0.92838 | 320.29 | 7.5
223 | 428 | 138 | 0.001468 | 0.014094 | 0.92838 | 320.29 | 7.5
224 | 141 | 140 | 0.000687 | 0.003417 | 0.60806 | 209.78 | 7.5
225 | 299 | 140 | 0.00267 | 0.024495 | 0.92838 | 320.29 | 7.5
226 | 143 | 142 | 0.00152 | 0.0766 | 0.97391 | 336 | 7.5
227 | 143 | 142 | 0.00152 | 0.0766 | 0.97391 | 336 | 7.5
228 | 144 | 142 | 0.00119 | 0.0337 | 0.93333 | 322 | 7.5
229 | 144 | 142 | 0.00119 | 0.0337 | 0.93333 | 322 | 7.5
230 | 142 | 337 | 0.002116 | 0.019409 | 0.92838 | 320.29 | 7.5
231 | 142 | 400 | 0.004057 | 0.038957 | 0.92838 | 320.29 | 7.5
232 | 142 | 451 | 0.007537 | 0.07237 | 0.92838 | 320.29 | 7.5
233 | 495 | 142 | 0.002039 | 0.019581 | 0.92838 | 320.29 | 7.5
234 | 146 | 145 | 0.001007 | 0.05565 | 0.78841 | 272 | 7.5
235 | 145 | 161 | 0.000285 | 0.004083 | 4.3301 | 1493.89 | 7.5
236 | 145 | 194 | 0.000327 | 0.004333 | 4.3301 | 1493.89 | 7.5
237 | 147 | 146 | 0.000593 | 0.003935 | 0.29678 | 102.39 | 7.5
238 | 474 | 146 | 0.003185 | 0.030585 | 0.92838 | 320.29 | 7.5
239 | 149 | 148 | 0.00068 | 0.003693 | 0.0068406 | 2.36 | 7.5
240 | 292 | 148 | 0.004385 | 0.042112 | 0.92838 | 320.29 | 7.5
241 | 488 | 148 | 0.002444 | 0.023466 | 0.92838 | 320.29 | 7.5
242 | 151 | 150 | 0.000342 | 0.0203 | 1.6522 | 570 | 7.5
243 | 427 | 150 | 0.000454 | 0.006011 | 4.3301 | 1493.89 | 7.5
244 | 152 | 151 | 0.000529 | 0.003112 | 0.37713 | 130.11 | 7.5
245 | 237 | 151 | 0.002155 | 0.02069 | 0.92838 | 320.29 | 7.5
246 | 154 | 153 | 0.000533 | 0.003005 | 0.26078 | 89.97 | 7.5
247 | 153 | 428 | 0.002119 | 0.020352 | 0.92838 | 320.29 | 7.5
248 | 153 | 487 | 0.008007 | 0.07345 | 0.92838 | 320.29 | 7.5
249 | 156 | 155 | 0.000597 | 0.003579 | 0.47612 | 164.26 | 7.5
250 | 487 | 155 | 0.001861 | 0.017075 | 0.92838 | 320.29 | 7.5
251 | 158 | 157 | 0.000601 | 0.003873 | 0.09087 | 31.35 | 7.5
252 | 157 | 232 | 0.006097 | 0.055925 | 0.92838 | 320.29 | 7.5
253 | 157 | 290 | 0.005133 | 0.049293 | 0.92838 | 320.29 | 7.5
254 | 160 | 159 | 0.000556 | 0.003568 | 0.12997 | 44.84 | 7.5
255 | 159 | 211 | 0.002567 | 0.02465 | 0.92838 | 320.29 | 7.5
256 | 159 | 398 | 0.004015 | 0.036828 | 0.92838 | 320.29 | 7.5
257 | 162 | 161 | 0.000345 | 0.01982 | 1.4783 | 510 | 7.5
258 | 162 | 161 | 0.000366 | 0.01982 | 1.4783 | 510 | 7.5
259 | 161 | 194 | 0.000226 | 0.003275 | 4.3301 | 1493.89 | 7.5
260 | 161 | 219 | 0.00139 | 0.018388 | 4.3301 | 1493.89 | 7.5
261 | 161 | 231 | 0.000529 | 0.007594 | 4.3301 | 1493.89 | 7.5
262 | 163 | 162 | 0.00065 | 0.003987 | 0.50583 | 174.51 | 7.5
263 | 199 | 162 | 0.003267 | 0.029965 | 0.92838 | 320.29 | 7.5
264 | 165 | 164 | 0.000183 | 0.00871 | 1.7565 | 606 | 7.5
265 | 166 | 164 | 0.000463 | 0.02157 | 1.1913 | 411 | 7.5
266 | 167 | 164 | 0.00029 | 0.03549 | 1.2899 | 445 | 7.5
267 | 168 | 164 | 0.00035 | 0.02558 | 1.5739 | 543 | 7.5
268 | 164 | 385 | 0.000718 | 0.010423 | 4.3301 | 1493.89 | 7.5
269 | 165 | 227 | 0.004845 | 0.044445 | 0.92838 | 320.29 | 7.5
270 | 259 | 165 | 0.00199 | 0.01825 | 0.92838 | 320.29 | 7.5
271 | 165 | 288 | 0.002113 | 0.020294 | 0.92838 | 320.29 | 7.5
272 | 170 | 169 | 0.000513 | 0.003774 | 0.060638 | 20.92 | 7.5
273 | 169 | 225 | 0.004631 | 0.042483 | 0.92838 | 320.29 | 7.5
274 | 172 | 171 | 0.000675 | 0.003134 | 0.013594 | 4.69 | 7.5
275 | 173 | 171 | 0.000586 | 0.003039 | 0.035768 | 12.34 | 7.5
276 | 201 | 171 | 0.004073 | 0.039112 | 0.92838 | 320.29 | 7.5
277 | 171 | 243 | 0.003291 | 0.031599 | 0.92838 | 320.29 | 7.5
278 | 175 | 174 | 0.00039 | 0.03857 | 0.7913 | 273 | 7.5
279 | 174 | 219 | 0.001099 | 0.01596 | 4.3301 | 1493.89 | 7.5
280 | 176 | 175 | 0.000557 | 0.003649 | 0.03742 | 12.91 | 7.5
281 | 177 | 175 | 0.000684 | 0.003156 | 0.03087 | 10.65 | 7.5
282 | 317 | 175 | 0.003427 | 0.032909 | 0.92838 | 320.29 | 7.5
283 | 179 | 178 | 0.000694 | 0.003302 | 0.073072 | 25.21 | 7.5
284 | 178 | 290 | 0.005964 | 0.05727 | 0.92838 | 320.29 | 7.5
285 | 344 | 178 | 0.005081 | 0.046608 | 0.92838 | 320.29 | 7.5
286 | 178 | 373 | 0.003774 | 0.036236 | 0.92838 | 320.29 | 7.5
287 | 181 | 180 | 0.000631 | 0.003715 | 0.42241 | 145.73 | 7.5
288 | 180 | 486 | 0.002751 | 0.026421 | 0.92838 | 320.29 | 7.5
289 | 183 | 182 | 0.000542 | 0.003008 | 0.11725 | 40.45 | 7.5
290 | 182 | 246 | 0.001965 | 0.018868 | 0.92838 | 320.29 | 7.5
291 | 182 | 273 | 0.003673 | 0.035265 | 0.92838 | 320.29 | 7.5
292 | 185 | 184 | 0.000562 | 0.003066 | 0.22284 | 76.88 | 7.5
293 | 444 | 184 | 0.003074 | 0.028201 | 0.92838 | 320.29 | 7.5
294 | 184 | 466 | 0.002016 | 0.018496 | 0.92838 | 320.29 | 7.5
295 | 187 | 186 | 0.00067 | 0.003145 | 0.057594 | 19.87 | 7.5
296 | 186 | 453 | 0.013848 | 0.12704 | 0.92838 | 320.29 | 7.5
297 | 189 | 188 | 0.00069 | 0.00301 | 0.066377 | 22.9 | 7.5
298 | 191 | 190 | 0.000684 | 0.003764 | 0.078957 | 27.24 | 7.5
299 | 190 | 204 | 0.005326 | 0.051141 | 0.92838 | 320.29 | 7.5
300 | 190 | 292 | 0.005164 | 0.049592 | 0.92838 | 320.29 | 7.5
301 | 193 | 192 | 0.000696 | 0.003802 | 0.14293 | 49.31 | 7.5
302 | 195 | 194 | 0.00023 | 0.01443 | 1.6232 | 560 | 7.5
303 | 196 | 194 | 0.0006 | 0.03102 | 1.7304 | 597 | 7.5
304 | 197 | 194 | 0.000386 | 0.02185 | 1.5275 | 527 | 7.5
305 | 370 | 194 | 0.000451 | 0.005966 | 4.3301 | 1493.89 | 7.5
306 | 198 | 195 | 0.000693 | 0.003312 | 0.35939 | 123.99 | 7.5
307 | 200 | 199 | 0.000686 | 0.003174 | 0.042957 | 14.82 | 7.5
308 | 202 | 201 | 0.000644 | 0.003618 | 0.019043 | 6.57 | 7.5
309 | 203 | 201 | 0.000553 | 0.003889 | 0.21058 | 72.65 | 7.5
310 | 379 | 201 | 0.00536 | 0.05147 | 0.92838 | 320.29 | 7.5
311 | 205 | 204 | 0.000554 | 0.003028 | 0.012667 | 4.37 | 7.5
312 | 206 | 204 | 0.000653 | 0.0037 | 0.088145 | 30.41 | 7.5
313 | 204 | 311 | 0.006767 | 0.062072 | 0.92838 | 320.29 | 7.5
314 | 208 | 207 | 0.000514 | 0.003601 | 0.40974 | 141.36 | 7.5
315 | 321 | 207 | 0.00286 | 0.027459 | 0.92838 | 320.29 | 7.5
316 | 355 | 207 | 0.002554 | 0.024525 | 0.92838 | 320.29 | 7.5
317 | 210 | 209 | 0.000679 | 0.003783 | 0.15739 | 54.3 | 7.5
318 | 487 | 209 | 0.003712 | 0.035641 | 0.92838 | 320.29 | 7.5
319 | 212 | 211 | 0.000628 | 0.003685 | 0.44936 | 155.03 | 7.5
320 | 211 | 398 | 0.003344 | 0.032113 | 0.92838 | 320.29 | 7.5
321 | 407 | 211 | 0.002879 | 0.027648 | 0.92838 | 320.29 | 7.5
322 | 214 | 213 | 0.000578 | 0.003813 | 0.35974 | 124.11 | 7.5
323 | 213 | 402 | 0.004217 | 0.040493 | 0.92838 | 320.29 | 7.5
324 | 216 | 215 | 0.0006 | 0.003129 | 0.20788 | 71.72 | 7.5
325 | 218 | 217 | 0.000581 | 0.003657 | 0.0017391 | 0.6 | 7.5
326 | 217 | 398 | 0.004545 | 0.043647 | 0.92838 | 320.29 | 7.5
327 | 220 | 219 | 0.000872 | 0.02901 | 1.6116 | 556 | 7.5
328 | 221 | 219 | 0.000485 | 0.02225 | 0.66087 | 228 | 7.5
329 | 222 | 219 | 0.000575 | 0.03062 | 0.71884 | 248 | 7.5
330 | 223 | 219 | 0.000543 | 0.02404 | 1.7043 | 588 | 7.5
331 | 223 | 219 | 0.00043 | 0.02404 | 1.7043 | 588 | 7.5
332 | 224 | 219 | 0.00018 | 0.01242 | 1.8203 | 628 | 7.5
333 | 224 | 219 | 0.00018 | 0.01242 | 1.8203 | 628 | 7.5
334 | 219 | 470 | 0.000978 | 0.014205 | 4.3301 | 1493.89 | 7.5
335 | 220 | 446 | 0.00397 | 0.038119 | 0.92838 | 320.29 | 7.5
336 | 220 | 477 | 0.003036 | 0.029155 | 0.92838 | 320.29 | 7.5
337 | 220 | 492 | 0.003413 | 0.032773 | 0.92838 | 320.29 | 7.5
338 | 226 | 225 | 0.000667 | 0.003347 | 0.025855 | 8.92 | 7.5
339 | 228 | 227 | 0.00059 | 0.003589 | 0.22571 | 77.87 | 7.5
340 | 227 | 467 | 0.004892 | 0.046972 | 0.92838 | 320.29 | 7.5
341 | 227 | 473 | 0.006513 | 0.059749 | 0.92838 | 320.29 | 7.5
342 | 230 | 229 | 0.00368 | 0.18877 | 0.18841 | 65 | 7.5
343 | 284 | 229 | 0.002749 | 0.026397 | 0.92838 | 320.29 | 7.5
344 | 232 | 231 | 0.00046 | 0.0207 | 1.8203 | 628 | 7.5
345 | 261 | 231 | 0.000253 | 0.003627 | 4.3301 | 1493.89 | 7.5
346 | 231 | 370 | 0.000494 | 0.006532 | 4.3301 | 1493.89 | 7.5
347 | 231 | 452 | 0.000324 | 0.004292 | 4.3301 | 1493.89 | 7.5
348 | 233 | 232 | 0.000551 | 0.003415 | 0.27733 | 95.68 | 7.5
349 | 232 | 485 | 0.002266 | 0.021759 | 0.92838 | 320.29 | 7.5
350 | 235 | 234 | 0.00024 | 0.02788 | 1.4696 | 507 | 7.5
351 | 234 | 270 | 0.000313 | 0.004136 | 4.3301 | 1493.89 | 7.5
352 | 234 | 406 | 0.001237 | 0.016366 | 4.3301 | 1493.89 | 7.5
353 | 236 | 235 | 0.000696 | 0.003348 | 0.012522 | 4.32 | 7.5
354 | 282 | 235 | 0.004516 | 0.041425 | 0.92838 | 320.29 | 7.5
355 | 238 | 237 | 0.000513 | 0.003619 | 0.18577 | 64.09 | 7.5
356 | 240 | 239 | 0.00054 | 0.003983 | 0.078754 | 27.17 | 7.5
357 | 239 | 271 | 0.011645 | 0.10682 | 0.92838 | 320.29 | 7.5
358 | 242 | 241 | 0.000606 | 0.003702 | 0.37884 | 130.7 | 7.5
359 | 241 | 286 | 0.007052 | 0.067713 | 0.92838 | 320.29 | 7.5
360 | 241 | 319 | 0.003028 | 0.029073 | 0.92838 | 320.29 | 7.5
361 | 244 | 243 | 0.000598 | 0.003153 | 0.045826 | 15.81 | 7.5
362 | 243 | 425 | 0.0037 | 0.033941 | 0.92838 | 320.29 | 7.5
363 | 246 | 245 | 0.00123 | 0.06785 | 0.78551 | 271 | 7.5
364 | 247 | 245 | 0.001314 | 0.05441 | 0.97391 | 336 | 7.5
365 | 248 | 245 | 0.001385 | 0.05427 | 0.96522 | 333 | 7.5
366 | 249 | 245 | 0.00041 | 0.02016 | 1.8203 | 628 | 7.5
367 | 249 | 245 | 0.000393 | 0.02016 | 1.8203 | 628 | 7.5
368 | 245 | 331 | 0.000921 | 0.01337 | 4.3301 | 1493.89 | 7.5
369 | 427 | 245 | 0.001101 | 0.014563 | 4.3301 | 1493.89 | 7.5
370 | 245 | 470 | 0.001086 | 0.014374 | 4.3301 | 1493.89 | 7.5
371 | 251 | 250 | 0.000661 | 0.003863 | 0.49725 | 171.55 | 7.5
372 | 250 | 359 | 0.004529 | 0.041546 | 0.92838 | 320.29 | 7.5
373 | 416 | 250 | 0.004262 | 0.04093 | 0.92838 | 320.29 | 7.5
374 | 253 | 252 | 0.00422 | 0.13453 | 0.38841 | 134 | 7.5
375 | 254 | 252 | 0.00273 | 0.10598 | 0.21739 | 75 | 7.5
376 | 255 | 252 | 0.00659 | 0.18871 | 0.18841 | 65 | 7.5
377 | 256 | 252 | 0.00255 | 0.08097 | 0.41159 | 142 | 7.5
378 | 257 | 252 | 0.00935 | 0.25929 | 0.15072 | 52 | 7.5
379 | 258 | 252 | 0.000652 | 0.003579 | 0.034609 | 11.94 | 7.5
380 | 252 | 346 | 0.00255 | 0.024489 | 0.92838 | 320.29 | 7.5
381 | 252 | 416 | 0.005333 | 0.048916 | 0.92838 | 320.29 | 7.5
382 | 260 | 259 | 0.000574 | 0.003316 | 0.09113 | 31.44 | 7.5
383 | 262 | 261 | 0.000384 | 0.01827 | 1.9014 | 656 | 7.5
384 | 263 | 261 | 0.00052 | 0.05005 | 0.73913 | 255 | 7.5
385 | 264 | 261 | 0.00023 | 0.03379 | 0.69855 | 241 | 7.5
386 | 265 | 262 | 0.000571 | 0.003406 | 0.31061 | 107.16 | 7.5
387 | 262 | 275 | 0.000864 | 0.008296 | 0.92838 | 320.29 | 7.5
388 | 262 | 325 | 0.002523 | 0.024229 | 0.92838 | 320.29 | 7.5
389 | 262 | 475 | 0.001806 | 0.017343 | 0.92838 | 320.29 | 7.5
390 | 262 | 490 | 0.003463 | 0.033251 | 0.92838 | 320.29 | 7.5
391 | 267 | 266 | 0.000502 | 0.003575 | 0.59962 | 206.87 | 7.5
392 | 311 | 266 | 0.004476 | 0.042984 | 0.92838 | 320.29 | 7.5
393 | 269 | 268 | 0.000574 | 0.003977 | 0.031739 | 10.95 | 7.5
394 | 474 | 268 | 0.003534 | 0.033937 | 0.92838 | 320.29 | 7.5
395 | 271 | 270 | 0.001006 | 0.03765 | 1.4029 | 484 | 7.5
396 | 272 | 271 | 0.000567 | 0.003997 | 0.044551 | 15.37 | 7.5
397 | 274 | 273 | 0.0012 | 0.04081 | 0.65217 | 225 | 7.5
398 | 276 | 275 | 0.000539 | 0.003663 | 0.001913 | 0.66 | 7.5
399 | 277 | 275 | 0.000529 | 0.00385 | 0.024493 | 8.45 | 7.5
400 | 275 | 319 | 0.00321 | 0.030825 | 0.92838 | 320.29 | 7.5
401 | 275 | 484 | 0.002629 | 0.024118 | 0.92838 | 320.29 | 7.5
402 | 279 | 278 | 0.000691 | 0.003081 | 0.071188 | 24.56 | 7.5
403 | 278 | 339 | 0.005965 | 0.057279 | 0.92838 | 320.29 | 7.5
404 | 278 | 467 | 0.003204 | 0.030766 | 0.92838 | 320.29 | 7.5
405 | 281 | 280 | 0.000539 | 0.003617 | 0.59052 | 203.73 | 7.5
406 | 309 | 280 | 0.002251 | 0.021614 | 0.92838 | 320.29 | 7.5
407 | 280 | 327 | 0.004967 | 0.04556 | 0.92838 | 320.29 | 7.5
408 | 280 | 383 | 0.00383 | 0.03678 | 0.92838 | 320.29 | 7.5
409 | 283 | 282 | 0.000645 | 0.003988 | 0.13936 | 48.08 | 7.5
410 | 285 | 284 | 0.000667 | 0.003266 | 0.03887 | 13.41 | 7.5
411 | 284 | 486 | 0.003238 | 0.031094 | 0.92838 | 320.29 | 7.5
412 | 287 | 286 | 0.000507 | 0.003818 | 0.2607 | 89.94 | 7.5
413 | 286 | 414 | 0.004281 | 0.039274 | 0.92838 | 320.29 | 7.5
414 | 286 | 475 | 0.007441 | 0.068262 | 0.92838 | 320.29 | 7.5
415 | 289 | 288 | 0.000543 | 0.003807 | 0.017188 | 5.93 | 7.5
416 | 467 | 288 | 0.00577 | 0.055406 | 0.92838 | 320.29 | 7.5
417 | 291 | 290 | 0.000582 | 0.003221 | 0.036551 | 12.61 | 7.5
418 | 293 | 292 | 0.000645 | 0.00329 | 0.10351 | 35.71 | 7.5
419 | 295 | 294 | 0.000531 | 0.003433 | 0.031159 | 10.75 | 7.5
420 | 313 | 294 | 0.003193 | 0.030657 | 0.92838 | 320.29 | 7.5
421 | 294 | 446 | 0.00342 | 0.031369 | 0.92838 | 320.29 | 7.5
422 | 476 | 294 | 0.003486 | 0.03347 | 0.92838 | 320.29 | 7.5
423 | 297 | 296 | 0.000588 | 0.03135 | 1.0087 | 348 | 7.5
424 | 424 | 296 | 0.000275 | 0.003997 | 4.3301 | 1493.89 | 7.5
425 | 296 | 439 | 0.000652 | 0.009346 | 4.3301 | 1493.89 | 7.5
426 | 298 | 297 | 0.00054 | 0.003634 | 0.058116 | 20.05 | 7.5
427 | 297 | 425 | 0.003241 | 0.031118 | 0.92838 | 320.29 | 7.5
428 | 300 | 299 | 0.00245 | 0.08126 | 0.1942 | 67 | 7.5
429 | 301 | 299 | 0.00367 | 0.07834 | 0.21739 | 75 | 7.5
430 | 302 | 299 | 0.000646 | 0.003997 | 0.40357 | 139.23 | 7.5
431 | 404 | 299 | 0.003374 | 0.032399 | 0.92838 | 320.29 | 7.5
432 | 299 | 477 | 0.008364 | 0.080315 | 0.92838 | 320.29 | 7.5
433 | 304 | 303 | 0.02066 | 0.53593 | 0.081159 | 28 | 7.5
434 | 305 | 303 | 0.00522 | 0.24992 | 0.18261 | 63 | 7.5
435 | 306 | 303 | 0.000547 | 0.003467 | 0.35417 | 122.19 | 7.5
436 | 308 | 307 | 0.000658 | 0.003995 | 0.039478 | 13.62 | 7.5
437 | 307 | 499 | 0.006944 | 0.066685 | 0.92838 | 320.29 | 7.5
438 | 310 | 309 | 0.000617 | 0.003587 | 0.17522 | 60.45 | 7.5
439 | 357 | 309 | 0.002931 | 0.026886 | 0.92838 | 320.29 | 7.5
440 | 312 | 311 | 0.000642 | 0.003976 | 0.052029 | 17.95 | 7.5
441 | 398 | 311 | 0.004822 | 0.046299 | 0.92838 | 320.29 | 7.5
442 | 314 | 313 | 0.000536 | 0.003143 | 0.001942 | 0.67 | 7.5
443 | 316 | 315 | 0.000671 | 0.003045 | 0.015797 | 5.45 | 7.5
444 | 318 | 317 | 0.00159 | 0.07586 | 0.34783 | 120 | 7.5
445 | 317 | 335 | 0.005467 | 0.050154 | 0.92838 | 320.29 | 7.5
446 | 377 | 317 | 0.001301 | 0.012497 | 0.92838 | 320.29 | 7.5
447 | 320 | 319 | 0.000626 | 0.003619 | 0.78087 | 269.4 | 7.5
448 | 322 | 321 | 0.000658 | 0.003109 | 0.21899 | 75.55 | 7.5
449 | 323 | 321 | 0.001572 | 0.014419 | 0.92838 | 320.29 | 7.5
450 | 324 | 323 | 0.000537 | 0.003712 | 0.42423 | 146.36 | 7.5
451 | 326 | 325 | 0.000571 | 0.003193 | 0.4631 | 159.77 | 7.5
452 | 490 | 325 | 0.002389 | 0.022943 | 0.92838 | 320.29 | 7.5
453 | 328 | 327 | 0.000554 | 0.003034 | 0.11786 | 40.66 | 7.5
454 | 330 | 329 | 0.00057 | 0.003882 | 0.22432 | 77.39 | 7.5
455 | 332 | 329 | 0.001518 | 0.014574 | 0.92838 | 320.29 | 7.5
456 | 448 | 329 | 0.002073 | 0.019909 | 0.92838 | 320.29 | 7.5
457 | 332 | 331 | 0.00074 | 0.02644 | 1.4725 | 508 | 7.5
458 | 331 | 470 | 0.000258 | 0.003415 | 4.3301 | 1493.89 | 7.5
459 | 333 | 332 | 0.000662 | 0.003196 | 0.0024638 | 0.85 | 7.5
460 | 334 | 332 | 0.000627 | 0.003552 | 0.0036522 | 1.26 | 7.5
461 | 336 | 335 | 0.000563 | 0.003904 | 0.028145 | 9.71 | 7.5
462 | 377 | 335 | 0.005079 | 0.048769 | 0.92838 | 320.29 | 7.5
463 | 491 | 335 | 0.006321 | 0.060695 | 0.92838 | 320.29 | 7.5
464 | 338 | 337 | 0.000558 | 0.003629 | 0.28464 | 98.2 | 7.5
465 | 337 | 458 | 0.001952 | 0.017902 | 0.92838 | 320.29 | 7.5
466 | 340 | 339 | 0.000618 | 0.003847 | 0.12554 | 43.31 | 7.5
467 | 459 | 339 | 0.003698 | 0.035512 | 0.92838 | 320.29 | 7.5
468 | 342 | 341 | 0.000576 | 0.003628 | 0.010725 | 3.7 | 7.5
469 | 343 | 341 | 0.000571 | 0.003876 | 0.0095072 | 3.28 | 7.5
470 | 345 | 344 | 0.000557 | 0.003186 | 0.20988 | 72.41 | 7.5
471 | 344 | 414 | 0.007099 | 0.065124 | 0.92838 | 320.29 | 7.5
472 | 347 | 346 | 0.000579 | 0.003119 | 0.40133 | 138.46 | 7.5
473 | 346 | 416 | 0.005551 | 0.050922 | 0.92838 | 320.29 | 7.5
474 | 349 | 348 | 0.0027 | 0.0716 | 0.53043 | 183 | 7.5
475 | 350 | 348 | 0.00389 | 0.07925 | 0.41159 | 142 | 7.5
476 | 351 | 348 | 0.003046 | 0.07211 | 0.43478 | 150 | 7.5
477 | 352 | 348 | 0.0027 | 0.0722 | 0.5971 | 206 | 7.5
478 | 348 | 402 | 0.002617 | 0.025132 | 0.92838 | 320.29 | 7.5
479 | 354 | 353 | 0.000688 | 0.00376 | 0.081942 | 28.27 | 7.5
480 | 420 | 353 | 0.004766 | 0.04577 | 0.92838 | 320.29 | 7.5
481 | 478 | 353 | 0.004376 | 0.042023 | 0.92838 | 320.29 | 7.5
482 | 356 | 355 | 0.000552 | 0.003425 | 0.24571 | 84.77 | 7.5
483 | 355 | 381 | 0.002848 | 0.027352 | 0.92838 | 320.29 | 7.5
484 | 358 | 357 | 0.00067 | 0.003506 | 0.072464 | 25 | 7.5
485 | 360 | 359 | 0.01388 | 0.33724 | 0.15072 | 52 | 7.5
486 | 361 | 359 | 0.00354 | 0.11798 | 0.46957 | 162 | 7.5
487 | 362 | 359 | 0.00224 | 0.11593 | 0.21739 | 75 | 7.5
488 | 363 | 359 | 0.000513 | 0.003558 | 0.11667 | 40.25 | 7.5
489 | 359 | 416 | 0.008124 | 0.078008 | 0.92838 | 320.29 | 7.5
490 | 365 | 364 | 0.000541 | 0.003915 | 0.29426 | 101.52 | 7.5
491 | 364 | 373 | 0.002836 | 0.027231 | 0.92838 | 320.29 | 7.5
492 | 364 | 453 | 0.002302 | 0.022105 | 0.92838 | 320.29 | 7.5
493 | 367 | 366 | 0.000517 | 0.003214 | 0.051072 | 17.62 | 7.5
494 | 366 | 460 | 0.006326 | 0.058028 | 0.92838 | 320.29 | 7.5
495 | 366 | 467 | 0.008321 | 0.076331 | 0.92838 | 320.29 | 7.5
496 | 369 | 368 | 0.000569 | 0.003063 | 0.18023 | 62.18 | 7.5
497 | 371 | 370 | 0.00025 | 0.03602 | 1.4725 | 508 | 7.5
498 | 372 | 371 | 0.000581 | 0.003181 | 0.14067 | 48.53 | 7.5
499 | 374 | 373 | 0.000501 | 0.003007 | 0.12528 | 43.22 | 7.5
500 | 376 | 375 | 0.000502 | 0.003355 | 0.47081 | 162.43 | 7.5
501 | 375 | 428 | 0.002745 | 0.026362 | 0.92838 | 320.29 | 7.5
502 | 375 | 459 | 0.002246 | 0.021565 | 0.92838 | 320.29 | 7.5
503 | 375 | 468 | 0.004909 | 0.045034 | 0.92838 | 320.29 | 7.5
504 | 375 | 494 | 0.003326 | 0.031936 | 0.92838 | 320.29 | 7.5
505 | 378 | 377 | 0.000587 | 0.003819 | 0.058986 | 20.35 | 7.5
506 | 380 | 379 | 0.000529 | 0.00359 | 0.04171 | 14.39 | 7.5
507 | 492 | 379 | 0.003409 | 0.032738 | 0.92838 | 320.29 | 7.5
508 | 382 | 381 | 0.000541 | 0.003573 | 0.12896 | 44.49 | 7.5
509 | 384 | 383 | 0.000568 | 0.003148 | 0.13954 | 48.14 | 7.5
510 | 440 | 383 | 0.002936 | 0.028195 | 0.92838 | 320.29 | 7.5
511 | 386 | 385 | 0.00016 | 0.01653 | 1.9072 | 658 | 7.5
512 | 386 | 385 | 0.00016 | 0.01653 | 1.9072 | 658 | 7.5
513 | 387 | 385 | 0.00036 | 0.04243 | 0.73913 | 255 | 7.5
514 | 388 | 385 | 0.00043 | 0.03576 | 1.0841 | 374 | 7.5
515 | 389 | 385 | 0.00021 | 0.02728 | 1.1275 | 389 | 7.5
516 | 390 | 385 | 0.00023 | 0.02451 | 1.1565 | 399 | 7.5
517 | 391 | 385 | 0.00029 | 0.03299 | 0.86087 | 297 | 7.5
518 | 392 | 385 | 0.00024 | 0.03349 | 0.82029 | 283 | 7.5
519 | 393 | 385 | 0.00039 | 0.022 | 0.92174 | 318 | 7.5
520 | 394 | 385 | 0.00104 | 0.05624 | 0.90435 | 312 | 7.5
521 | 395 | 385 | 0.00015 | 0.02168 | 0.90725 | 313 | 7.5
522 | 439 | 385 | 0.000855 | 0.012265 | 4.3301 | 1493.89 | 7.5
523 | 396 | 386 | 0.000514 | 0.0033 | 0.19333 | 66.7 | 7.5
524 | 397 | 386 | 0.000692 | 0.003106 | 0.070754 | 24.41 | 7.5
525 | 386 | 466 | 0.003151 | 0.028903 | 0.92838 | 320.29 | 7.5
526 | 386 | 469 | 0.002138 | 0.019612 | 0.92838 | 320.29 | 7.5
527 | 399 | 398 | 0.000694 | 0.003966 | 0.091826 | 31.68 | 7.5
528 | 407 | 398 | 0.001618 | 0.015538 | 0.92838 | 320.29 | 7.5
529 | 401 | 400 | 0.000511 | 0.003712 | 0.35852 | 123.69 | 7.5
530 | 403 | 402 | 0.000616 | 0.003466 | 0.075855 | 26.17 | 7.5
531 | 405 | 404 | 0.000583 | 0.003551 | 0.023855 | 8.23 | 7.5
532 | 491 | 404 | 0.004321 | 0.041496 | 0.92838 | 320.29 | 7.5
533 | 407 | 406 | 0.00036 | 0.01366 | 1.7246 | 595 | 7.5
534 | 408 | 406 | 0.00054 | 0.0611 | 0.94493 | 326 | 7.5
535 | 409 | 406 | 0.00027 | 0.04197 | 1.2899 | 445 | 7.5
536 | 410 | 406 | 0.00016 | 0.02349 | 1.2783 | 441 | 7.5
537 | 411 | 406 | 0.0002 | 0.02693 | 1.2493 | 431 | 7.5
538 | 412 | 406 | 0.00056 | 0.04036 | 1.2638 | 436 | 7.5
539 | 413 | 406 | 0.000999 | 0.04423 | 0.9913 | 342 | 7.5
540 | 415 | 414 | 0.00053 | 0.003834 | 0.025101 | 8.66 | 7.5
541 | 417 | 416 | 0.000648 | 0.003517 | 0.31716 | 109.42 | 7.5
542 | 416 | 467 | 0.003561 | 0.032669 | 0.92838 | 320.29 | 7.5
543 | 416 | 468 | 0.004887 | 0.044829 | 0.92838 | 320.29 | 7.5
544 | 416 | 473 | 0.003457 | 0.033193 | 0.92838 | 320.29 | 7.5
545 | 419 | 418 | 0.000565 | 0.003753 | 0.024493 | 8.45 | 7.5
546 | 421 | 420 | 0.000628 | 0.003106 | 0.18968 | 65.44 | 7.5
547 | 423 | 422 | 0.000683 | 0.003864 | 0.79197 | 273.23 | 7.5
548 | 422 | 495 | 0.003743 | 0.035945 | 0.92838 | 320.29 | 7.5
549 | 425 | 424 | 0.00087 | 0.03219 | 1.6058 | 554 | 7.5
550 | 426 | 425 | 0.000676 | 0.003027 | 0.054493 | 18.8 | 7.5
551 | 428 | 427 | 0.00013 | 0.00868 | 1.8725 | 646 | 7.5
552 | 429 | 427 | 0.00118 | 0.06355 | 0.6 | 207 | 7.5
553 | 430 | 427 | 0.00037 | 0.03646 | 0.65217 | 225 | 7.5
554 | 431 | 427 | 0.00023 | 0.03175 | 0.5913 | 204 | 7.5
555 | 432 | 427 | 0.0008 | 0.09098 | 0.63188 | 218 | 7.5
556 | 433 | 427 | 0.0003 | 0.02264 | 0.66957 | 231 | 7.5
557 | 434 | 427 | 0.00029 | 0.02826 | 1.3275 | 458 | 7.5
558 | 435 | 427 | 0.00022 | 0.01431 | 1.3246 | 457 | 7.5
559 | 436 | 427 | 0.00014 | 0.01844 | 1.3652 | 471 | 7.5
560 | 437 | 427 | 0.000524 | 0.02322 | 1.4261 | 492 | 7.5
561 | 438 | 427 | 0.00012 | 0.01452 | 1.3739 | 474 | 7.5
562 | 428 | 465 | 0.001853 | 0.016994 | 0.92838 | 320.29 | 7.5
563 | 440 | 439 | 0.00058 | 0.02873 | 1.8812 | 649 | 7.5
564 | 441 | 439 | 0.0005 | 0.04469 | 0.77391 | 267 | 7.5
565 | 442 | 439 | 0.00018 | 0.02669 | 1.1159 | 385 | 7.5
566 | 443 | 439 | 0.00108 | 0.08953 | 0.58551 | 202 | 7.5
567 | 445 | 444 | 0.00068 | 0.003579 | 0.37739 | 130.2 | 7.5
568 | 444 | 460 | 0.00331 | 0.031785 | 0.92838 | 320.29 | 7.5
569 | 447 | 446 | 0.000578 | 0.003842 | 0.22064 | 76.12 | 7.5
570 | 449 | 448 | 0.000521 | 0.003328 | 0.0042899 | 1.48 | 7.5
571 | 450 | 448 | 0.000525 | 0.003193 | 0.0095362 | 3.29 | 7.5
572 | 494 | 448 | 0.001762 | 0.016167 | 0.92838 | 320.29 | 7.5
573 | 453 | 452 | 0.0002 | 0.03057 | 1.8377 | 634 | 7.5
574 | 454 | 452 | 0.00026 | 0.01616 | 1.5971 | 551 | 7.5
575 | 455 | 452 | 0.00015 | 0.01668 | 1.887 | 651 | 7.5
576 | 484 | 453 | 0.00205 | 0.019688 | 0.92838 | 320.29 | 7.5
577 | 457 | 456 | 0.00201 | 0.07218 | 0.6 | 207 | 7.5
578 | 458 | 495 | 0.002071 | 0.019002 | 0.92838 | 320.29 | 7.5
579 | 462 | 461 | 0.00181 | 0.09575 | 0.23188 | 80 | 7.5
580 | 461 | 464 | 0.003271 | 0.031414 | 0.92838 | 320.29 | 7.5
581 | 461 | 476 | 0.005013 | 0.048141 | 0.92838 | 320.29 | 7.5
582 | 464 | 463 | 0.00036 | 0.02723 | 1.113 | 384 | 7.5
583 | 470 | 463 | 0.000427 | 0.006128 | 4.3301 | 1493.89 | 7.5
584 | 469 | 466 | 0.001632 | 0.014967 | 0.92838 | 320.29 | 7.5
585 | 471 | 470 | 0.00016 | 0.01869 | 1.4522 | 501 | 7.5
586 | 475 | 485 | 0.002501 | 0.024018 | 0.92838 | 320.29 | 7.5
587 | 479 | 478 | 0.00242 | 0.06304 | 0.64058 | 221 | 7.5
588 | 480 | 478 | 0.00104 | 0.05504 | 0.46377 | 160 | 7.5
589 | 481 | 478 | 0.00123 | 0.03182 | 0.54203 | 187 | 7.5
590 | 482 | 478 | 0.00343 | 0.10067 | 0.54203 | 187 | 7.5
591 | 483 | 478 | 0.00146 | 0.05489 | 0.4058 | 140 | 7.5
592 | 484 | 498 | 0.003774 | 0.034616 | 0.92838 | 320.29 | 7.5
593 | 499 | 488 | 0.004696 | 0.043073 | 0.92838 | 320.29 | 7.5
594 | 493 | 492 | 0.00119 | 0.0643 | 0.21739 | 75 | 7.5
595 | 496 | 495 | 0.00147 | 0.0647 | 0.5913 | 204 | 7.5
596 | 497 | 495 | 0.004006 | 0.11755 | 0.43478 | 150 | 7.5

## pipe
index | head | tail | weymouth | capacity(1000m3/h) | penalty($/1000m3/h)
0 | 5 | 89 | 0 | 10000 | 1
1 | 7 | 90 | 0 | 10000 | 1
2 | 7 | 91 | 0 | 10000 | 1
3 | 10 | 92 | 0 | 10000 | 1
4 | 12 | 93 | 0 | 10000 | 1
5 | 14 | 94 | 0 | 10000 | 1
6 | 17 | 95 | 0 | 10000 | 1
7 | 19 | 96 | 0 | 10000 | 1
8 | 22 | 97 | 0 | 10000 | 1
9 | 24 | 98 | 0 | 10000 | 1
10 | 26 | 99 | 0 | 10000 | 1
11 | 27 | 100 | 0 | 10000 | 1
12 | 28 | 101 | 0 | 10000 | 1
13 | 31 | 102 | 0 | 10000 | 1
14 | 33 | 103 | 0 | 10000 | 1
15 | 37 | 104 | 0 | 10000 | 1
16 | 38 | 105 | 0 | 10000 | 1
17 | 39 | 106 | 0 | 10000 | 1
18 | 44 | 107 | 0 | 10000 | 1
19 | 45 | 108 | 0 | 10000 | 1
20 | 46 | 109 | 0 | 10000 | 1
21 | 47 | 110 | 0 | 10000 | 1
22 | 49 | 111 | 0 | 10000 | 1
23 | 53 | 112 | 0 | 10000 | 1
24 | 53 | 113 | 0 | 10000 | 1
25 | 53 | 114 | 0 | 10000 | 1
26 | 56 | 115 | 0 | 10000 | 1
27 | 58 | 116 | 0 | 10000 | 1
28 | 59 | 117 | 0 | 10000 | 1
29 | 61 | 118 | 0 | 10000 | 1
30 | 63 | 119 | 0 | 10000 | 1
31 | 65 | 120 | 0 | 10000 | 1
32 | 65 | 121 | 0 | 10000 | 1
33 | 69 | 122 | 0 | 10000 | 1
34 | 69 | 123 | 0 | 10000 | 1
35 | 70 | 124 | 0 | 10000 | 1
36 | 72 | 125 | 0 | 10000 | 1
37 | 73 | 126 | 0 | 10000 | 1
38 | 75 | 127 | 0 | 10000 | 1
39 | 76 | 128 | 0 | 10000 | 1
40 | 77 | 129 | 0 | 10000 | 1
41 | 80 | 130 | 0 | 10000 | 1
42 | 81 | 131 | 0 | 10000 | 1
43 | 81 | 132 | 0 | 10000 | 1
44 | 88 | 133 | 0 | 10000 | 1
45 | 3 | 4 | 0.00047265 | 10000 | 1
46 | 19 | 20 | 0.0054435 | 10000 | 1
47 | 41 | 46 | 0.42065 | 10000 | 1
48 | 30 | 32 | 0.0033537 | 10000 | 1
49 | 57 | 59 | 0.0023552 | 10000 | 1
50 | 71 | 72 | 0.00097547 | 10000 | 1
51 | 73 | 74 | 0.00022642 | 10000 | 1
52 | 1 | 20 | 0.00055383 | 10000 | 1
53 | 87 | 88 | 0.0040572 | 10000 | 1
54 | 62 | 63 | 0.043862 | 10000 | 1
55 | 8 | 9 | 0.0067223 | 10000 | 1
56 | 18 | 19 | 0.0051567 | 10000 | 1
57 | 17 | 18 | 0.0062718 | 10000 | 1
58 | 25 | 26 | 0.0018174 | 10000 | 1
59 | 50 | 51 | 0.0016728 | 10000 | 1
60 | 66 | 67 | 0.0022914 | 10000 | 1
61 | 44 | 45 | 0.42984 | 10000 | 1
62 | 49 | 50 | 0.0016562 | 10000 | 1
63 | 67 | 68 | 0.0011169 | 10000 | 1
64 | 43 | 44 | 0.15475 | 10000 | 1
65 | 11 | 12 | 0.0039109 | 10000 | 1
66 | 16 | 17 | 0.0046653 | 10000 | 1
67 | 82 | 83 | 0.0090686 | 10000 | 1
68 | 34 | 35 | 0.0010035 | 10000 | 1
69 | 57 | 60 | 0.00078451 | 10000 | 1
70 | 64 | 73 | 0.00069961 | 10000 | 1
71 | 23 | 24 | 0.0029197 | 10000 | 1
72 | 68 | 69 | 0.00052865 | 10000 | 1
73 | 80 | 82 | 0.00089869 | 10000 | 1
74 | 32 | 33 | 0.0016306 | 10000 | 1
75 | 38 | 39 | 0.00087734 | 10000 | 1
76 | 21 | 22 | 0.00082731 | 10000 | 1
77 | 52 | 54 | 0.0011036 | 10000 | 1
78 | 86 | 87 | 0.0078538 | 10000 | 1
79 | 12 | 13 | 0.0037428 | 10000 | 1
80 | 83 | 84 | 0.0054609 | 10000 | 1
81 | 55 | 56 | 0.016858 | 10000 | 1
82 | 37 | 38 | 0.0010098 | 10000 | 1
83 | 52 | 53 | 0.016814 | 10000 | 1
84 | 35 | 36 | 0.0014953 | 10000 | 1
85 | 69 | 70 | 0.0012396 | 10000 | 1
86 | 42 | 43 | 0.66936 | 10000 | 1
87 | 62 | 64 | 0.00091381 | 10000 | 1
88 | 54 | 55 | 0.0019158 | 10000 | 1
89 | 41 | 48 | 0.0020766 | 10000 | 1
90 | 80 | 81 | 0.00089893 | 10000 | 1
91 | 48 | 49 | 0.0020929 | 10000 | 1
92 | 25 | 29 | 0.00015381 | 10000 | 1
93 | 46 | 47 | 0.38461 | 10000 | 1
94 | 20 | 21 | 0.00071761 | 10000 | 1
95 | 41 | 42 | 0.16344 | 10000 | 1
96 | 60 | 61 | 0.40532 | 10000 | 1
97 | 13 | 14 | 0.012698 | 10000 | 1
98 | 10 | 11 | 0.0026703 | 10000 | 1
99 | 75 | 76 | 0.00086037 | 10000 | 1
100 | 85 | 86 | 0.0039162 | 10000 | 1
101 | 5 | 6 | 0.00087246 | 10000 | 1
102 | 22 | 23 | 0.0029934 | 10000 | 1
103 | 84 | 85 | 0.0070463 | 10000 | 1
104 | 57 | 58 | 0.0023552 | 10000 | 1
105 | 33 | 34 | 0.0012079 | 10000 | 1
106 | 6 | 7 | 0.00061212 | 10000 | 1
107 | 55 | 57 | 0.00078451 | 10000 | 1
108 | 39 | 40 | 0.0013644 | 10000 | 1
109 | 74 | 75 | 0.0021282 | 10000 | 1
110 | 36 | 37 | 0.0012147 | 10000 | 1
111 | 13 | 15 | 0.0022179 | 10000 | 1
112 | 0 | 3 | 0.00045126 | 10000 | 1
113 | 40 | 41 | 0.0012637 | 10000 | 1
114 | 79 | 2 | 0.00045828 | 10000 | 1
115 | 26 | 27 | 0.042128 | 10000 | 1
116 | 7 | 8 | 0.0020168 | 10000 | 1
117 | 22 | 25 | 0.00040423 | 10000 | 1
118 | 15 | 16 | 0.004375 | 10000 | 1
119 | 70 | 71 | 0.00082941 | 10000 | 1
120 | 26 | 28 | 0.042128 | 10000 | 1
121 | 64 | 65 | 0.00091011 | 10000 | 1
122 | 4 | 5 | 0.00017046 | 10000 | 1
123 | 64 | 78 | 0.00072409 | 10000 | 1
124 | 51 | 52 | 0.0012792 | 10000 | 1
125 | 60 | 62 | 0.0014246 | 10000 | 1
126 | 79 | 80 | 0.0031458 | 10000 | 1
127 | 30 | 31 | 0.21532 | 10000 | 1
128 | 9 | 10 | 0.0043191 | 10000 | 1
129 | 78 | 79 | 0.00066843 | 10000 | 1
130 | 73 | 77 | 0.0065448 | 10000 | 1
131 | 65 | 66 | 0 | 10000 | 1

## comp
index | head | tail | ratio_min | ratio_max | capacity(1000m3/h) | conversion
0 | 29 | 30 | 1.2 | 2.8 | 10000 | 0.035

## gens
index | bus | p_min(MW) | p_max(MW) | q_min(Mvar) | q_max(Mvar) | c2($/MW2) | c1($/MW)
0 | 8 | 231.54 | 771.8 | -94.16 | 359.66 | 0.002 | 19
1 | 15 | 133.33 | 444.45 | -36.44 | 163.56 | 0 | 5.867
2 | 16 | 266.67 | 888.9 | -72.89 | 327.12 | 0 | 8.412
3 | 17 | 47.28 | 157.6 | -12.92 | 58 | 0 | 9.275
4 | 48 | 0.39 | 1.3 | -0.16 | 0.61 | 0.002 | 19
5 | 49 | 0.78 | 2.6 | -0.32 | 1.21 | 0.002 | 19
6 | 62 | 0.96 | 3.2 | -0.36 | 1.63 | 0.002 | 23.152
7 | 70 | 1.2 | 4 | -0.2 | 1.54 | 0 | 0
8 | 71 | 0.6 | 2 | -0.1 | 0.77 | 0 | 0
9 | 72 | 0.42 | 1.4 | -0.07 | 0.54 | 0 | 0
10 | 81 | 108.57 | 361.9 | -17.73 | 138.97 | 0 | 0
11 | 124 | 48.6 | 162 | -7.94 | 62.21 | 0 | 0
12 | 125 | 48.6 | 162 | -7.94 | 62.21 | 0 | 0
13 | 126 | 48.6 | 162 | -7.94 | 62.21 | 0 | 0
14 | 127 | 48.6 | 162 | -7.94 | 62.21 | 0 | 0
15 | 143 | 180.76 | 602.55 | -49.41 | 221.74 | 0 | 6.87
16 | 144 | 180.76 | 602.55 | -49.41 | 221.74 | 0 | 8.143
17 | 166 | 58.05 | 193.5 | -9.48 | 74.3 | 0 | 0
18 | 167 | 58.05 | 193.5 | -9.48 | 74.3 | 0 | 0
19 | 168 | 116.1 | 387 | -18.96 | 148.61 | 0 | 0
20 | 196 | 88.08 | 293.6 | -35.82 | 136.82 | 0.002 | 19
21 | 197 | 62.19 | 207.3 | -25.29 | 96.6 | 0.002 | 19
22 | 221 | 1.56 | 5.2 | -0.25 | 2 | 0 | 0
23 | 222 | 5.4 | 18 | -0.88 | 6.91 | 0 | 0
24 | 223 | 153.36 | 511.2 | -25.05 | 196.3 | 0 | 0
25 | 224 | 154.44 | 514.8 | -25.23 | 197.68 | 0 | 0
26 | 230 | 0.87 | 2.9 | -0.35 | 1.35 | 0.002 | 19
27 | 247 | 39.96 | 133.2 | -14.79 | 67.8 | 0.002 | 24.033
28 | 248 | 39.96 | 133.2 | -14.79 | 67.8 | 0.002 | 24.033
29 | 249 | 159.84 | 532.8 | -59.14 | 271.2 | 0.002 | 26.742
30 | 253 | 1.23 | 4.1 | -0.5 | 1.91 | 0.002 | 19
31 | 254 | 0.99 | 3.3 | -0.4 | 1.54 | 0.002 | 19
32 | 255 | 0.87 | 2.9 | -0.35 | 1.35 | 0.002 | 19
33 | 256 | 1.62 | 5.4 | -0.66 | 2.52 | 0.002 | 19
34 | 257 | 0.33 | 1.1 | -0.13 | 0.51 | 0.002 | 19
35 | 263 | 11.76 | 39.2 | -4.35 | 19.95 | 0.002 | 23.396
36 | 264 | 3.18 | 10.6 | -1.18 | 5.4 | 0.002 | 23.202
37 | 274 | 30.36 | 101.2 | -11.23 | 51.51 | 0.002 | 23.816
38 | 300 | 0.87 | 2.9 | -0.35 | 1.35 | 0.002 | 19
39 | 301 | 0.87 | 2.9 | -0.35 | 1.35 | 0.002 | 19
40 | 304 | 0.3 | 1 | -0.05 | 0.38 | 0 | 0
41 | 305 | 0.72 | 2.4 | -0.12 | 0.92 | 0 | 0
42 | 318 | 12.69 | 42.3 | -2.07 | 16.24 | 0 | 0
43 | 349 | 4.5 | 15 | -0.74 | 5.76 | 0 | 0
44 | 350 | 1.86 | 6.2 | -0.3 | 2.38 | 0 | 0
45 | 351 | 4.32 | 14.4 | -0.71 | 5.53 | 0 | 0
46 | 352 | 22.2 | 74 | -3.63 | 28.42 | 0 | 0
47 | 360 | 0.48 | 1.6 | -0.18 | 0.81 | 0.002 | 23.141
48 | 361 | 3.3 | 11 | -1.22 | 5.6 | 0.002 | 23.205
49 | 362 | 0.96 | 3.2 | -0.36 | 1.63 | 0.002 | 23.152
50 | 387 | 3 | 10 | -1.11 | 5.09 | 0.002 | 23.198
51 | 388 | 52 | 173.33 | -19.24 | 88.23 | 0.002 | 24.305
52 | 389 | 52 | 173.33 | -19.24 | 88.23 | 0.002 | 24.305
53 | 390 | 52 | 173.33 | -19.24 | 88.23 | 0.002 | 24.305
54 | 391 | 34.92 | 116.4 | -12.92 | 59.25 | 0.002 | 23.919
55 | 392 | 34.92 | 116.4 | -12.92 | 59.25 | 0.002 | 23.919
56 | 393 | 34.92 | 116.4 | -12.92 | 59.25 | 0.002 | 23.919
57 | 394 | 34.92 | 116.4 | -12.92 | 59.25 | 0.002 | 23.919
58 | 395 | 34.92 | 116.4 | -12.92 | 59.25 | 0.002 | 23.919
59 | 408 | 30 | 100 | -11.1 | 50.9 | 0.002 | 23.808
60 | 409 | 41.08 | 136.95 | -15.2 | 69.71 | 0.002 | 24.059
61 | 410 | 41.08 | 136.95 | -15.2 | 69.71 | 0.002 | 24.059
62 | 411 | 41.08 | 136.95 | -15.2 | 69.71 | 0.002 | 24.059
63 | 412 | 41.08 | 136.95 | -15.2 | 69.71 | 0.002 | 24.059
64 | 413 | 33.33 | 111.1 | -12.33 | 56.55 | 0.002 | 23.883
65 | 429 | 0.3 | 1 | -0.05 | 0.38 | 0 | 0
66 | 430 | 0.99 | 3.3 | -0.16 | 1.27 | 0 | 0
67 | 431 | 0.36 | 1.2 | -0.06 | 0.46 | 0 | 0
68 | 432 | 2.01 | 6.7 | -0.33 | 2.57 | 0 | 0
69 | 433 | 1.29 | 4.3 | -0.21 | 1.65 | 0 | 0
70 | 434 | 59.1 | 197 | -9.65 | 75.65 | 0 | 0
71 | 435 | 59.1 | 197 | -9.65 | 75.65 | 0 | 0
72 | 436 | 59.1 | 197 | -9.65 | 75.65 | 0 | 0
73 | 437 | 59.1 | 197 | -9.65 | 75.65 | 0 | 0
74 | 438 | 59.1 | 197 | -9.65 | 75.65 | 0 | 0
75 | 441 | 32.4 | 108 | -11.99 | 54.97 | 0.002 | 23.862
76 | 442 | 52.5 | 175 | -19.43 | 89.07 | 0.002 | 24.316
77 | 443 | 0.99 | 3.3 | -0.37 | 1.68 | 0.002 | 23.152
78 | 454 | 66.85 | 222.83 | -24.73 | 113.42 | 0.002 | 24.641
79 | 455 | 133.7 | 445.67 | -49.47 | 226.84 | 0.002 | 26.152
80 | 457 | 32.88 | 109.6 | 0 | 0 | 0 | 0
81 | 462 | 2.16 | 7.2 | -0.88 | 3.36 | 0.002 | 19
82 | 479 | 16.8 | 56 | -2.74 | 21.5 | 0 | 0
83 | 480 | 13.5 | 45 | -2.21 | 17.28 | 0 | 0
84 | 481 | 13.5 | 45 | -2.21 | 17.28 | 0 | 0
85 | 482 | 7.2 | 24 | -1.18 | 9.22 | 0 | 0
86 | 483 | 8.4 | 28 | -1.37 | 10.75 | 0 | 0
87 | 493 | 1.74 | 5.8 | -0.71 | 2.7 | 0.002 | 19
88 | 496 | 18 | 60 | -2.94 | 23.04 | 0 | 0
89 | 497 | 5.4 | 18 | -0.88 | 6.91 | 0 | 0

## well
index | node | g_min(1000m3/h) | g_max(1000m3/h)cost($/1000m3)
0 | 0 | 0 | 178.707 | 0.4167
1 | 1 | 0 | 451.452 | 0.3125
2 | 2 | 0 | 522 | 0.3125

## unit
index | bus | node | p_min(MW) | p_max(MW) | q_min(Mvar) | q_max(Mvar) | consume(1000m3/MW)
0 | 69 | 18 | 0 | 416 | 0 | 250 | 0.25
1 | 92 | 24 | 0 | 341 | 0 | 150 | 0.263
2 | 115 | 30 | 0 | 220 | 0 | 100 | 0.286
3 | 138 | 36 | 0 | 416 | 0 | 250 | 0.25
4 | 161 | 42 | 0 | 341 | 0 | 150 | 0.263
5 | 184 | 48 | 0 | 220 | 0 | 100 | 0.286
6 | 207 | 54 | 0 | 416 | 0 | 250 | 0.25
7 | 230 | 60 | 0 | 341 | 0 | 150 | 0.263

## load
index | p_load(p.u.) | q_load(p.u.) | g_load(p.u.)
0 | 0.7878 | 0.7878 | 0.5633
1 | 0.6969 | 0.6969 | 0.5294
2 | 0.6565 | 0.6565 | 0.5042
3 | 0.6363 | 0.6363 | 0.5357
4 | 0.6262 | 0.6262 | 0.5441
5 | 0.6565 | 0.6565 | 0.5651
6 | 0.7373 | 0.7373 | 0.6697
7 | 0.7676 | 0.7676 | 0.7945
8 | 0.8383 | 0.8383 | 0.9756
9 | 0.8989 | 0.8989 | 0.9984
10 | 0.9292 | 0.9292 | 0.9494
11 | 0.9393 | 0.9393 | 0.8774
12 | 0.9191 | 0.9191 | 0.7966
13 | 0.8484 | 0.8484 | 0.7739
14 | 0.8181 | 0.8181 | 0.7602
15 | 0.8282 | 0.8282 | 0.7525
16 | 0.8484 | 0.8484 | 0.7606
17 | 0.9494 | 0.9494 | 0.7109
18 | 0.9797 | 0.9797 | 0.691
19 | 0.9696 | 0.9696 | 0.649
20 | 0.9595 | 0.9595 | 0.6277
21 | 0.9191 | 0.9191 | 0.6277
22 | 0.8181 | 0.8181 | 0.6134
23 | 0.7171 | 0.7171 | 0.5298

## base
index | V (kV) | S (MVA) | F (1000m3/h) | P (bar) | Z (Ohm) | I (kA) | W ((bar/1000m3/h)2)
0 | 345 | 100 | 1000 | 100 | 1190.25 | 0.28986 | 0.01