## ebus
No. | P-load (MW) | Q-load (MW) | V-min (pu) | V-max (pu) | Shedding ($/MWh) | V-base (kV)
0 | 51 | 27 | 0.94 | 1.06 | 1000 | 128
1 | 20 | 9 | 0.94 | 1.06 | 1000 | 128
2 | 39 | 10 | 0.94 | 1.06 | 1000 | 128
3 | 39 | 12 | 0.94 | 1.06 | 1000 | 128
4 | 0 | 0 | 0.94 | 1.06 | 1000 | 128
5 | 52 | 22 | 0.94 | 1.06 | 1000 | 128
6 | 19 | 2 | 0.94 | 1.06 | 1000 | 128
7 | 28 | 0 | 0.94 | 1.06 | 1000 | 128
8 | 0 | 0 | 0.94 | 1.06 | 1000 | 128
9 | 0 | 0 | 0.94 | 1.06 | 1000 | 128
10 | 70 | 23 | 0.94 | 1.06 | 1000 | 128
11 | 47 | 10 | 0.94 | 1.06 | 1000 | 128
12 | 34 | 16 | 0.94 | 1.06 | 1000 | 128
13 | 14 | 1 | 0.94 | 1.06 | 1000 | 128
14 | 90 | 30 | 0.94 | 1.06 | 1000 | 128
15 | 25 | 10 | 0.94 | 1.06 | 1000 | 128
16 | 11 | 3 | 0.94 | 1.06 | 1000 | 128
17 | 60 | 34 | 0.94 | 1.06 | 1000 | 128
18 | 45 | 25 | 0.94 | 1.06 | 1000 | 128
19 | 18 | 3 | 0.94 | 1.06 | 1000 | 128
20 | 14 | 8 | 0.94 | 1.06 | 1000 | 128
21 | 10 | 5 | 0.94 | 1.06 | 1000 | 128
22 | 7 | 3 | 0.94 | 1.06 | 1000 | 128
23 | 13 | 0 | 0.94 | 1.06 | 1000 | 128
24 | 0 | 0 | 0.94 | 1.06 | 1000 | 128
25 | 0 | 0 | 0.94 | 1.06 | 1000 | 128
26 | 71 | 13 | 0.94 | 1.06 | 1000 | 128
27 | 17 | 7 | 0.94 | 1.06 | 1000 | 128
28 | 24 | 4 | 0.94 | 1.06 | 1000 | 128
29 | 0 | 0 | 0.94 | 1.06 | 1000 | 128
30 | 43 | 27 | 0.94 | 1.06 | 1000 | 128
31 | 59 | 23 | 0.94 | 1.06 | 1000 | 128
32 | 23 | 9 | 0.94 | 1.06 | 1000 | 128
33 | 59 | 26 | 0.94 | 1.06 | 1000 | 128
34 | 33 | 9 | 0.94 | 1.06 | 1000 | 128
35 | 31 | 17 | 0.94 | 1.06 | 1000 | 128
36 | 0 | 0 | 0.94 | 1.06 | 1000 | 128
37 | 0 | 0 | 0.94 | 1.06 | 1000 | 128
38 | 27 | 11 | 0.94 | 1.06 | 1000 | 128
39 | 66 | 23 | 0.94 | 1.06 | 1000 | 128
40 | 37 | 10 | 0.94 | 1.06 | 1000 | 128
41 | 96 | 23 | 0.94 | 1.06 | 1000 | 128
42 | 18 | 7 | 0.94 | 1.06 | 1000 | 128
43 | 16 | 8 | 0.94 | 1.06 | 1000 | 128
44 | 53 | 22 | 0.94 | 1.06 | 1000 | 128
45 | 28 | 10 | 0.94 | 1.06 | 1000 | 128
46 | 34 | 0 | 0.94 | 1.06 | 1000 | 128
47 | 20 | 11 | 0.94 | 1.06 | 1000 | 128
48 | 87 | 30 | 0.94 | 1.06 | 1000 | 128
49 | 17 | 4 | 0.94 | 1.06 | 1000 | 128
50 | 17 | 8 | 0.94 | 1.06 | 1000 | 128
51 | 18 | 5 | 0.94 | 1.06 | 1000 | 128
52 | 23 | 11 | 0.94 | 1.06 | 1000 | 128
53 | 113 | 32 | 0.94 | 1.06 | 1000 | 128
54 | 63 | 22 | 0.94 | 1.06 | 1000 | 128
55 | 84 | 18 | 0.94 | 1.06 | 1000 | 128
56 | 12 | 3 | 0.94 | 1.06 | 1000 | 128
57 | 12 | 3 | 0.94 | 1.06 | 1000 | 128
58 | 277 | 113 | 0.94 | 1.06 | 1000 | 128
59 | 78 | 3 | 0.94 | 1.06 | 1000 | 128
60 | 0 | 0 | 0.94 | 1.06 | 1000 | 128
61 | 77 | 14 | 0.94 | 1.06 | 1000 | 128
62 | 0 | 0 | 0.94 | 1.06 | 1000 | 128
63 | 0 | 0 | 0.94 | 1.06 | 1000 | 128
64 | 0 | 0 | 0.94 | 1.06 | 1000 | 128
65 | 39 | 18 | 0.94 | 1.06 | 1000 | 128
66 | 28 | 7 | 0.94 | 1.06 | 1000 | 128
67 | 0 | 0 | 0.94 | 1.06 | 1000 | 128
68 | 0 | 0 | 0.94 | 1.06 | 1000 | 128
69 | 66 | 20 | 0.94 | 1.06 | 1000 | 128
70 | 0 | 0 | 0.94 | 1.06 | 1000 | 128
71 | 12 | 0 | 0.94 | 1.06 | 1000 | 128
72 | 6 | 0 | 0.94 | 1.06 | 1000 | 128
73 | 68 | 27 | 0.94 | 1.06 | 1000 | 128
74 | 47 | 11 | 0.94 | 1.06 | 1000 | 128
75 | 68 | 36 | 0.94 | 1.06 | 1000 | 128
76 | 61 | 28 | 0.94 | 1.06 | 1000 | 128
77 | 71 | 26 | 0.94 | 1.06 | 1000 | 128
78 | 39 | 32 | 0.94 | 1.06 | 1000 | 128
79 | 130 | 26 | 0.94 | 1.06 | 1000 | 128
80 | 0 | 0 | 0.94 | 1.06 | 1000 | 128
81 | 54 | 27 | 0.94 | 1.06 | 1000 | 128
82 | 20 | 10 | 0.94 | 1.06 | 1000 | 128
83 | 11 | 7 | 0.94 | 1.06 | 1000 | 128
84 | 24 | 15 | 0.94 | 1.06 | 1000 | 128
85 | 21 | 10 | 0.94 | 1.06 | 1000 | 128
86 | 0 | 0 | 0.94 | 1.06 | 1000 | 128
87 | 48 | 10 | 0.94 | 1.06 | 1000 | 128
88 | 0 | 0 | 0.94 | 1.06 | 1000 | 128
89 | 163 | 42 | 0.94 | 1.06 | 1000 | 128
90 | 10 | 0 | 0.94 | 1.06 | 1000 | 128
91 | 65 | 10 | 0.94 | 1.06 | 1000 | 128
92 | 12 | 7 | 0.94 | 1.06 | 1000 | 128
93 | 30 | 16 | 0.94 | 1.06 | 1000 | 128
94 | 42 | 31 | 0.94 | 1.06 | 1000 | 128
95 | 38 | 15 | 0.94 | 1.06 | 1000 | 128
96 | 15 | 9 | 0.94 | 1.06 | 1000 | 128
97 | 34 | 8 | 0.94 | 1.06 | 1000 | 128
98 | 42 | 0 | 0.94 | 1.06 | 1000 | 128
99 | 37 | 18 | 0.94 | 1.06 | 1000 | 128
100 | 22 | 15 | 0.94 | 1.06 | 1000 | 128
101 | 5 | 3 | 0.94 | 1.06 | 1000 | 128
102 | 23 | 16 | 0.94 | 1.06 | 1000 | 128
103 | 38 | 25 | 0.94 | 1.06 | 1000 | 128
104 | 31 | 26 | 0.94 | 1.06 | 1000 | 128
105 | 43 | 16 | 0.94 | 1.06 | 1000 | 128
106 | 50 | 12 | 0.94 | 1.06 | 1000 | 128
107 | 2 | 1 | 0.94 | 1.06 | 1000 | 128
108 | 8 | 3 | 0.94 | 1.06 | 1000 | 128
109 | 39 | 30 | 0.94 | 1.06 | 1000 | 128
110 | 0 | 0 | 0.94 | 1.06 | 1000 | 128
111 | 68 | 13 | 0.94 | 1.06 | 1000 | 128
112 | 6 | 0 | 0.94 | 1.06 | 1000 | 128
113 | 8 | 3 | 0.94 | 1.06 | 1000 | 128
114 | 22 | 7 | 0.94 | 1.06 | 1000 | 128
115 | 184 | 0 | 0.94 | 1.06 | 1000 | 128
116 | 20 | 8 | 0.94 | 1.06 | 1000 | 128
117 | 33 | 15 | 0.94 | 1.06 | 1000 | 128

## node
No. | Gas load (kcf) | Pi-min (Psig) | Pi-max (Psig) | Curtail ($/Psig)
0 | 0 | 230 | 260 | 1000
1 | 0 | 275 | 320 | 1000
2 | 0 | 240 | 310 | 1000
3 | 0 | 290 | 470 | 1000
4 | 0 | 260 | 470 | 1000
5 | 1000 | 260 | 470 | 1000
6 | 0 | 260 | 470 | 1000
7 | 1000 | 255 | 470 | 1000
8 | 0 | 335 | 390 | 1000
9 | 0 | 330 | 390 | 1000
10 | 0 | 310 | 380 | 1000
11 | 0 | 300 | 370 | 1000
12 | 2000 | 310 | 380 | 1000
13 | 0 | 290 | 360 | 1000
14 | 0 | 270 | 310 | 1000
15 | 0 | 250 | 310 | 1000
16 | 0 | 230 | 310 | 1000
17 | 2500 | 225 | 310 | 1000
18 | 2000 | 245 | 310 | 1000
19 | 0 | 265 | 290 | 1000
20 | 0 | 320 | 480 | 1000
21 | 0 | 290 | 460 | 1000
22 | 0 | 290 | 460 | 1000
23 | 2000 | 290 | 450 | 1000
24 | 2000 | 290 | 460 | 1000
25 | 0 | 295 | 320 | 1000
26 | 0 | 355 | 460 | 1000
27 | 0 | 330 | 460 | 1000
28 | 0 | 395 | 550 | 1000
29 | 0 | 370 | 550 | 1000
30 | 2500 | 370 | 540 | 1000
31 | 0 | 355 | 540 | 1000
32 | 3500 | 345 | 540 | 1000
33 | 0 | 355 | 450 | 1000
34 | 0 | 355 | 440 | 1000
35 | 0 | 360 | 440 | 1000
36 | 0 | 365 | 440 | 1000
37 | 2000 | 355 | 440 | 1000
38 | 0 | 335 | 400 | 1000
39 | 0 | 310 | 340 | 1000
40 | 0 | 290 | 340 | 1000
41 | 0 | 285 | 330 | 1000
42 | 2000 | 280 | 330 | 1000
43 | 2500 | 280 | 330 | 1000
44 | 0 | 230 | 320 | 1000
45 | 0 | 270 | 480 | 1000
46 | 0 | 325 | 480 | 1000
47 | 0 | 310 | 470 | 1000
48 | 2000 | 310 | 470 | 1000
49 | 2000 | 310 | 480 | 1000
50 | 0 | 310 | 450 | 1000
51 | 0 | 365 | 440 | 1000
52 | 2000 | 365 | 440 | 1000
53 | 0 | 360 | 440 | 1000
54 | 800 | 360 | 440 | 1000
55 | 1000 | 355 | 440 | 1000
56 | 1000 | 355 | 440 | 1000
57 | 0 | 355 | 450 | 1000
58 | 500 | 360 | 450 | 1000
59 | 1000 | 360 | 450 | 1000
60 | 0 | 360 | 450 | 1000
61 | 500 | 360 | 460 | 1000
62 | 0 | 360 | 460 | 1000
63 | 0 | 360 | 480 | 1000
64 | 0 | 260 | 510 | 1000
65 | 0 | 380 | 420 | 1000
66 | 1500 | 320 | 460 | 1000
67 | 0 | 335 | 550 | 1000
68 | 1200 | 400 | 550 | 1000
69 | 1000 | 395 | 550 | 1000
70 | 0 | 395 | 480 | 1000
71 | 0 | 370 | 460 | 1000
72 | 2000 | 365 | 440 | 1000
73 | 0 | 355 | 390 | 1000
74 | 1000 | 320 | 390 | 1000
75 | 1000 | 315 | 390 | 1000
76 | 800 | 310 | 390 | 1000
77 | 0 | 310 | 360 | 1000
78 | 1000 | 305 | 360 | 1000
79 | 1000 | 300 | 350 | 1000
80 | 0 | 295 | 360 | 1000
81 | 1500 | 305 | 360 | 1000
82 | 0 | 200 | 360 | 1000
83 | 0 | 200 | 360 | 1000
84 | 0 | 200 | 370 | 1000
85 | 0 | 200 | 310 | 1000
86 | 1500 | 200 | 350 | 1000
87 | 0 | 200 | 500 | 1000
88 | 1200 | 200 | 500 | 1000
89 | 1200 | 200 | 500 | 1000

## line
No. | Head | Tail | R (Ohm) | X (Ohm) | I-max (kA) | S-max (MW)
0 | 0 | 1 | 5.7703 | 19.025 | 4.625 | 600
1 | 0 | 2 | 2.4567 | 8.0747 | 4.625 | 600
2 | 3 | 4 | 0.33517 | 1.5197 | 13.105 | 1700
3 | 2 | 4 | 4.5896 | 20.5675 | 4.625 | 600
4 | 4 | 5 | 2.2662 | 10.2838 | 4.625 | 600
5 | 5 | 6 | 0.87412 | 3.9612 | 4.625 | 600
6 | 7 | 8 | 0.46467 | 5.8084 | 13.105 | 1700
7 | 7 | 4 | 0 | 5.0847 | 13.105 | 1700
8 | 8 | 9 | 0.49134 | 6.1322 | 26.981 | 3500
9 | 3 | 10 | 3.9802 | 13.1023 | 4.625 | 600
10 | 4 | 10 | 3.8659 | 12.988 | 4.625 | 600
11 | 10 | 11 | 1.1331 | 3.7326 | 4.625 | 600
12 | 1 | 11 | 3.5612 | 11.7311 | 4.625 | 600
13 | 2 | 11 | 9.2173 | 30.4704 | 4.625 | 600
14 | 6 | 11 | 1.6416 | 6.475 | 4.625 | 600
15 | 10 | 12 | 4.2373 | 13.9212 | 4.625 | 600
16 | 11 | 13 | 4.0945 | 13.4641 | 4.625 | 600
17 | 12 | 14 | 14.1687 | 46.5435 | 4.625 | 600
18 | 13 | 14 | 11.3312 | 37.1358 | 4.625 | 600
19 | 11 | 15 | 4.0373 | 15.8827 | 4.625 | 600
20 | 14 | 16 | 2.5138 | 8.3222 | 13.105 | 1700
21 | 15 | 16 | 8.646 | 34.2982 | 4.625 | 600
22 | 16 | 17 | 2.3424 | 9.6172 | 4.625 | 600
23 | 17 | 18 | 2.131 | 9.3887 | 4.625 | 600
24 | 18 | 19 | 4.7991 | 22.2815 | 4.625 | 600
25 | 14 | 18 | 2.2853 | 7.5033 | 4.625 | 600
26 | 19 | 20 | 3.4851 | 16.1684 | 4.625 | 600
27 | 20 | 21 | 3.9802 | 18.4727 | 4.625 | 600
28 | 21 | 22 | 6.513 | 30.28 | 4.625 | 600
29 | 22 | 23 | 2.5709 | 9.3696 | 4.625 | 600
30 | 22 | 24 | 2.9709 | 15.2352 | 13.105 | 1700
31 | 25 | 24 | 0 | 7.2748 | 13.105 | 1700
32 | 24 | 26 | 6.056 | 31.0417 | 13.105 | 1700
33 | 26 | 27 | 3.6431 | 16.2826 | 4.625 | 600
34 | 27 | 28 | 4.5134 | 17.9585 | 4.625 | 600
35 | 29 | 16 | 0 | 7.3891 | 13.105 | 1700
36 | 7 | 29 | 0.8208 | 9.5982 | 4.625 | 600
37 | 25 | 29 | 1.5216 | 16.3778 | 13.105 | 1700
38 | 16 | 30 | 9.0269 | 29.7658 | 4.625 | 600
39 | 28 | 30 | 2.0568 | 6.3036 | 4.625 | 600
40 | 22 | 31 | 6.0369 | 21.9577 | 4.625 | 600
41 | 30 | 31 | 5.6751 | 18.7583 | 4.625 | 600
42 | 26 | 31 | 4.3611 | 14.3782 | 4.625 | 600
43 | 14 | 32 | 7.2367 | 23.6907 | 4.625 | 600
44 | 18 | 33 | 14.3211 | 47.0387 | 4.625 | 600
45 | 34 | 35 | 0.42659 | 1.9425 | 4.625 | 600
46 | 34 | 36 | 2.0948 | 9.4649 | 4.625 | 600
47 | 32 | 36 | 7.9033 | 27.0425 | 4.625 | 600
48 | 33 | 35 | 1.6587 | 5.1038 | 4.625 | 600
49 | 33 | 36 | 0.48753 | 1.7901 | 13.105 | 1700
50 | 37 | 36 | 0 | 7.1415 | 13.105 | 1700
51 | 36 | 38 | 6.1131 | 20.1866 | 4.625 | 600
52 | 36 | 39 | 11.2931 | 31.9939 | 4.625 | 600
53 | 29 | 37 | 0.88364 | 10.2838 | 4.625 | 600
54 | 38 | 39 | 3.5041 | 11.5216 | 4.625 | 600
55 | 39 | 40 | 2.7614 | 9.2744 | 4.625 | 600
56 | 39 | 41 | 10.5694 | 34.8505 | 4.625 | 600
57 | 40 | 41 | 7.808 | 25.7094 | 4.625 | 600
58 | 42 | 43 | 11.5788 | 46.734 | 4.625 | 600
59 | 33 | 42 | 7.8652 | 32.013 | 4.625 | 600
60 | 43 | 44 | 4.2659 | 17.1586 | 4.625 | 600
61 | 44 | 45 | 7.6176 | 25.8237 | 4.625 | 600
62 | 45 | 46 | 7.2367 | 24.1859 | 4.625 | 600
63 | 45 | 47 | 11.4454 | 35.9932 | 4.625 | 600
64 | 46 | 48 | 3.6374 | 11.9025 | 4.625 | 600
65 | 41 | 48 | 13.6165 | 61.5121 | 4.625 | 600
66 | 41 | 48 | 13.6165 | 61.5121 | 4.625 | 600
67 | 44 | 48 | 13.0261 | 35.4218 | 4.625 | 600
68 | 47 | 48 | 3.4089 | 9.6172 | 4.625 | 600
69 | 48 | 49 | 5.0847 | 14.3211 | 4.625 | 600
70 | 48 | 50 | 9.2554 | 26.0903 | 4.625 | 600
71 | 50 | 51 | 3.8659 | 11.1979 | 4.625 | 600
72 | 51 | 52 | 7.7128 | 31.1369 | 4.625 | 600
73 | 52 | 53 | 5.0086 | 23.2337 | 4.625 | 600
74 | 48 | 53 | 13.9021 | 55.0372 | 4.625 | 600
75 | 48 | 53 | 16.5492 | 55.418 | 4.625 | 600
76 | 53 | 54 | 3.2184 | 13.4641 | 4.625 | 600
77 | 53 | 55 | 0.52371 | 1.8187 | 4.625 | 600
78 | 54 | 55 | 0.92935 | 2.8756 | 4.625 | 600
79 | 55 | 56 | 6.5321 | 18.3965 | 4.625 | 600
80 | 49 | 56 | 9.0269 | 25.519 | 4.625 | 600
81 | 55 | 57 | 6.5321 | 18.3965 | 4.625 | 600
82 | 50 | 57 | 4.8562 | 13.6926 | 4.625 | 600
83 | 53 | 58 | 9.5791 | 43.6679 | 4.625 | 600
84 | 55 | 58 | 15.7113 | 47.8004 | 4.625 | 600
85 | 55 | 58 | 15.2923 | 45.5152 | 4.625 | 600
86 | 54 | 58 | 9.025 | 41.097 | 4.625 | 600
87 | 58 | 59 | 6.0369 | 27.6138 | 4.625 | 600
88 | 58 | 60 | 6.2464 | 28.566 | 4.625 | 600
89 | 59 | 60 | 0.50276 | 2.5709 | 13.105 | 1700
90 | 59 | 61 | 2.3424 | 10.6837 | 4.625 | 600
91 | 60 | 61 | 1.5692 | 7.1605 | 4.625 | 600
92 | 62 | 58 | 0 | 7.351 | 13.105 | 1700
93 | 62 | 63 | 0.32756 | 3.8088 | 13.105 | 1700
94 | 63 | 60 | 0 | 5.1038 | 13.105 | 1700
95 | 37 | 64 | 1.7159 | 18.7774 | 13.105 | 1700
96 | 63 | 64 | 0.51228 | 5.7513 | 13.105 | 1700
97 | 48 | 65 | 3.4279 | 17.5014 | 13.105 | 1700
98 | 48 | 65 | 3.4279 | 17.5014 | 13.105 | 1700
99 | 61 | 65 | 9.1792 | 41.5159 | 4.625 | 600
100 | 61 | 66 | 4.9134 | 22.2815 | 4.625 | 600
101 | 64 | 65 | 0 | 7.0463 | 13.105 | 1700
102 | 65 | 66 | 4.2659 | 19.3297 | 4.625 | 600
103 | 64 | 67 | 0.26281 | 3.047 | 13.105 | 1700
104 | 46 | 68 | 16.0731 | 52.9042 | 4.625 | 600
105 | 48 | 68 | 18.7583 | 61.7026 | 4.625 | 600
106 | 67 | 68 | 0 | 7.0463 | 13.105 | 1700
107 | 68 | 69 | 5.7132 | 24.1859 | 13.105 | 1700
108 | 23 | 69 | 0.42087 | 78.3661 | 4.625 | 600
109 | 69 | 70 | 1.6797 | 6.7606 | 4.625 | 600
110 | 23 | 71 | 9.2935 | 37.3262 | 4.625 | 600
111 | 70 | 71 | 8.4936 | 34.2792 | 4.625 | 600
112 | 70 | 72 | 1.6492 | 8.646 | 4.625 | 600
113 | 69 | 73 | 7.6366 | 25.1952 | 4.625 | 600
114 | 69 | 74 | 8.1508 | 26.852 | 4.625 | 600
115 | 68 | 74 | 7.7128 | 23.2337 | 13.105 | 1700
116 | 73 | 74 | 2.3424 | 7.7319 | 4.625 | 600
117 | 75 | 76 | 8.4555 | 28.1851 | 4.625 | 600
118 | 68 | 76 | 5.8846 | 19.2344 | 4.625 | 600
119 | 74 | 76 | 11.4454 | 38.069 | 4.625 | 600
120 | 76 | 77 | 0.71605 | 2.3615 | 4.625 | 600
121 | 77 | 78 | 1.0398 | 4.6467 | 4.625 | 600
122 | 76 | 79 | 3.2375 | 9.2363 | 13.105 | 1700
123 | 76 | 79 | 5.5989 | 19.9962 | 13.105 | 1700
124 | 78 | 79 | 2.9709 | 13.407 | 4.625 | 600
125 | 67 | 80 | 0.33327 | 3.8469 | 13.105 | 1700
126 | 80 | 79 | 0 | 7.0463 | 13.105 | 1700
127 | 76 | 81 | 5.6751 | 16.2445 | 5.396 | 700
128 | 81 | 82 | 2.1329 | 6.9796 | 13.105 | 1700
129 | 82 | 83 | 11.9025 | 25.1381 | 4.625 | 600
130 | 82 | 84 | 8.1889 | 28.1851 | 4.625 | 600
131 | 83 | 84 | 5.7513 | 12.2072 | 4.625 | 600
132 | 84 | 85 | 6.6654 | 23.4241 | 26.981 | 3500
133 | 85 | 86 | 5.3856 | 39.4973 | 26.981 | 3500
134 | 84 | 87 | 3.8088 | 19.4249 | 13.105 | 1700
135 | 84 | 88 | 4.5515 | 32.9461 | 4.625 | 600
136 | 87 | 88 | 2.6471 | 13.5593 | 13.105 | 1700
137 | 88 | 89 | 9.8648 | 35.8027 | 13.105 | 1700
138 | 88 | 89 | 4.5325 | 18.9869 | 13.105 | 1700
139 | 89 | 90 | 4.8372 | 15.9208 | 4.625 | 600
140 | 88 | 91 | 1.8854 | 9.6172 | 13.105 | 1700
141 | 88 | 91 | 7.4843 | 30.1086 | 13.105 | 1700
142 | 90 | 91 | 7.37 | 24.224 | 4.625 | 600
143 | 91 | 92 | 4.9134 | 16.1493 | 4.625 | 600
144 | 91 | 93 | 9.1602 | 30.0895 | 4.625 | 600
145 | 92 | 93 | 4.2468 | 13.9402 | 4.625 | 600
146 | 93 | 94 | 2.5138 | 8.2651 | 4.625 | 600
147 | 79 | 95 | 6.7797 | 34.6601 | 4.625 | 600
148 | 81 | 95 | 3.0851 | 10.0933 | 4.625 | 600
149 | 93 | 95 | 5.1228 | 16.5492 | 4.625 | 600
150 | 79 | 96 | 3.4851 | 17.7871 | 4.625 | 600
151 | 79 | 97 | 4.5325 | 20.5675 | 4.625 | 600
152 | 79 | 98 | 8.646 | 39.2306 | 5.396 | 700
153 | 91 | 99 | 12.3405 | 56.1798 | 4.625 | 600
154 | 93 | 99 | 3.3898 | 11.0455 | 4.625 | 600
155 | 94 | 95 | 3.2565 | 10.4171 | 4.625 | 600
156 | 95 | 96 | 3.2946 | 16.8539 | 4.625 | 600
157 | 97 | 99 | 7.5605 | 34.0888 | 4.625 | 600
158 | 98 | 99 | 3.4279 | 15.4828 | 4.625 | 600
159 | 99 | 100 | 5.2752 | 24.0335 | 4.625 | 600
160 | 91 | 101 | 2.3424 | 10.6456 | 4.625 | 600
161 | 100 | 101 | 4.6848 | 21.3293 | 4.625 | 600
162 | 99 | 102 | 3.047 | 9.9981 | 13.105 | 1700
163 | 99 | 103 | 8.5888 | 38.8498 | 4.625 | 600
164 | 102 | 103 | 8.8745 | 30.1657 | 4.625 | 600
165 | 102 | 104 | 10.1885 | 30.9465 | 4.625 | 600
166 | 99 | 105 | 11.5216 | 43.6108 | 4.625 | 600
167 | 103 | 104 | 1.893 | 7.1986 | 4.625 | 600
168 | 104 | 105 | 2.6662 | 10.4171 | 4.625 | 600
169 | 104 | 106 | 10.0933 | 34.8505 | 4.625 | 600
170 | 104 | 107 | 4.9705 | 13.3879 | 4.625 | 600
171 | 105 | 106 | 10.0933 | 34.8505 | 4.625 | 600
172 | 107 | 108 | 1.9996 | 5.4847 | 4.625 | 600
173 | 102 | 109 | 7.4386 | 34.5268 | 4.625 | 600
174 | 108 | 109 | 5.2942 | 14.5115 | 4.625 | 600
175 | 109 | 110 | 4.1897 | 14.3782 | 4.625 | 600
176 | 109 | 111 | 4.7039 | 12.1882 | 4.625 | 600
177 | 16 | 112 | 1.7387 | 5.7322 | 4.625 | 600
178 | 31 | 112 | 11.7121 | 38.6593 | 13.105 | 1700
179 | 31 | 113 | 2.5709 | 11.6549 | 4.625 | 600
180 | 26 | 114 | 3.1232 | 14.1116 | 4.625 | 600
181 | 113 | 114 | 0.43801 | 1.9806 | 4.625 | 600
182 | 67 | 115 | 0.06475 | 0.77128 | 13.105 | 1700
183 | 11 | 116 | 6.2655 | 26.6616 | 4.625 | 600
184 | 74 | 117 | 2.7614 | 9.1602 | 4.625 | 600
185 | 75 | 117 | 3.1232 | 10.3599 | 4.625 | 600

## pipe
No. | Head | Tail | Weymouth (kcf/Psig) | Capacity (kcf) | Penalty ($)
0 | 1 | 2 | 50 | 10000 | 1
1 | 3 | 4 | 55 | 10000 | 1
2 | 4 | 5 | 40 | 10000 | 1
3 | 4 | 6 | 45 | 10000 | 1
4 | 6 | 7 | 40 | 10000 | 1
5 | 8 | 9 | 40 | 10000 | 1
6 | 9 | 10 | 40 | 10000 | 1
7 | 10 | 11 | 36 | 10000 | 1
8 | 10 | 12 | 40 | 10000 | 1
9 | 9 | 13 | 55 | 10000 | 1
10 | 13 | 14 | 40 | 10000 | 1
11 | 14 | 15 | 55 | 10000 | 1
12 | 15 | 16 | 40 | 10000 | 1
13 | 16 | 17 | 55 | 10000 | 1
14 | 15 | 18 | 45 | 10000 | 1
15 | 14 | 19 | 40 | 10000 | 1
16 | 45 | 20 | 55 | 10000 | 1
17 | 20 | 21 | 45 | 10000 | 1
18 | 21 | 22 | 40 | 10000 | 1
19 | 22 | 23 | 38 | 10000 | 1
20 | 21 | 24 | 42 | 10000 | 1
21 | 26 | 27 | 58 | 10000 | 1
22 | 26 | 33 | 56 | 10000 | 1
23 | 28 | 29 | 53 | 10000 | 1
24 | 29 | 30 | 43 | 10000 | 1
25 | 29 | 31 | 46 | 10000 | 1
26 | 31 | 32 | 52 | 10000 | 1
27 | 33 | 34 | 40 | 10000 | 1
28 | 35 | 34 | 56 | 10000 | 1
29 | 36 | 35 | 62 | 10000 | 1
30 | 35 | 37 | 58 | 10000 | 1
31 | 34 | 38 | 52 | 10000 | 1
32 | 38 | 39 | 48 | 10000 | 1
33 | 39 | 40 | 45 | 10000 | 1
34 | 40 | 41 | 44 | 10000 | 1
35 | 41 | 42 | 39 | 10000 | 1
36 | 40 | 43 | 46 | 10000 | 1
37 | 39 | 44 | 54 | 10000 | 1
38 | 45 | 46 | 60 | 10000 | 1
39 | 46 | 47 | 51 | 10000 | 1
40 | 47 | 48 | 46 | 10000 | 1
41 | 46 | 49 | 55 | 10000 | 1
42 | 50 | 51 | 58 | 20000 | 1
43 | 51 | 52 | 52 | 20000 | 1
44 | 53 | 52 | 62 | 10000 | 1
45 | 53 | 54 | 56 | 10000 | 1
46 | 54 | 55 | 53 | 10000 | 1
47 | 55 | 56 | 47 | 10000 | 1
48 | 57 | 53 | 56 | 10000 | 1
49 | 57 | 58 | 54 | 10000 | 1
50 | 58 | 59 | 45 | 10000 | 1
51 | 60 | 57 | 67 | 10000 | 1
52 | 61 | 60 | 62 | 10000 | 1
53 | 62 | 61 | 63 | 10000 | 1
54 | 63 | 62 | 56 | 20000 | 1
55 | 64 | 63 | 40 | 20000 | 1
56 | 62 | 66 | 35 | 10000 | 1
57 | 67 | 68 | 55 | 10000 | 1
58 | 68 | 69 | 58 | 10000 | 1
59 | 70 | 71 | 55 | 20000 | 1
60 | 71 | 72 | 58 | 20000 | 1
61 | 72 | 73 | 52 | 10000 | 1
62 | 52 | 72 | 55 | 10000 | 1
63 | 73 | 74 | 55 | 10000 | 1
64 | 74 | 75 | 52 | 10000 | 1
65 | 75 | 76 | 53 | 10000 | 1
66 | 73 | 77 | 58 | 10000 | 1
67 | 77 | 78 | 52 | 10000 | 1
68 | 78 | 79 | 55 | 10000 | 1
69 | 80 | 77 | 56 | 10000 | 1
70 | 81 | 80 | 55 | 10000 | 1
71 | 82 | 81 | 54 | 10000 | 1
72 | 83 | 82 | 45 | 20000 | 1
73 | 84 | 83 | 35 | 20000 | 1
74 | 82 | 86 | 45 | 10000 | 1
75 | 87 | 88 | 65 | 10000 | 1
76 | 88 | 89 | 50 | 10000 | 1
77 | 57 | 53 | 55 | 10000 | 1

## comp
No. | Head | Tail | Ratio-min | Ratio-max | Gas flow (kcf) | Compress Rate | Z | B | alpha | beta | gama
0 | 0 | 1 | 1.2 | 1.8 | 12000 | 0.035 | 0.238 | 228 | 0 | 0.002 | 0
1 | 1 | 8 | 1.2 | 1.8 | 12000 | 0.035 | 0.238 | 228 | 0 | 0.002 | 0
2 | 2 | 3 | 1.2 | 1.8 | 12000 | 0.035 | 0.238 | 228 | 0 | 0.002 | 0
3 | 11 | 57 | 1.2 | 1.8 | 12000 | 0.035 | 0.238 | 228 | 0 | 0.002 | 0
4 | 19 | 20 | 1.2 | 1.8 | 12000 | 0.035 | 0.238 | 228 | 0 | 0.002 | 0
5 | 25 | 26 | 1.2 | 1.8 | 12000 | 0.035 | 0.238 | 228 | 0 | 0.002 | 0
6 | 27 | 28 | 1.2 | 1.8 | 12000 | 0.035 | 0.238 | 228 | 0 | 0.002 | 0
7 | 44 | 45 | 1.2 | 1.8 | 12000 | 0.035 | 0.238 | 228 | 0 | 0.002 | 0
8 | 65 | 64 | 1.2 | 1.8 | 12000 | 0.035 | 0.238 | 228 | 0 | 0.002 | 0
9 | 66 | 67 | 1.2 | 1.8 | 12000 | 0.035 | 0.238 | 228 | 0 | 0.002 | 0
10 | 77 | 36 | 1.2 | 1.8 | 12000 | 0.035 | 0.238 | 228 | 0 | 0.002 | 0
11 | 85 | 84 | 1.2 | 1.8 | 12000 | 0.035 | 0.238 | 228 | 0 | 0.002 | 0
12 | 86 | 87 | 1.2 | 1.8 | 12000 | 0.035 | 0.238 | 228 | 0 | 0.002 | 0

## load
No. | P (pu) | Q (pu) | G (pu)
0 | 0.78 | 0.78 | 0.54
1 | 0.69 | 0.69 | 0.51
2 | 0.65 | 0.65 | 0.49
3 | 0.63 | 0.63 | 0.52
4 | 0.62 | 0.62 | 0.52
5 | 0.65 | 0.65 | 0.54
6 | 0.73 | 0.73 | 0.64
7 | 0.76 | 0.76 | 0.76
8 | 0.83 | 0.83 | 0.94
9 | 0.89 | 0.89 | 0.96
10 | 0.92 | 0.92 | 0.91
11 | 0.93 | 0.93 | 0.84
12 | 0.91 | 0.91 | 0.72
13 | 0.84 | 0.84 | 0.71
14 | 0.81 | 0.81 | 0.69
15 | 0.82 | 0.82 | 0.68
16 | 0.84 | 0.84 | 0.69
17 | 0.94 | 0.94 | 0.64
18 | 0.97 | 0.97 | 0.62
19 | 0.96 | 0.96 | 0.58
20 | 0.95 | 0.95 | 0.56
21 | 0.91 | 0.91 | 0.56
22 | 0.81 | 0.81 | 0.55
23 | 0.71 | 0.71 | 0.47

## gen
No. | Bus | P-min (MW) | P-max (MW) | Q-min (Mvar) | Q-max (Mvar) | Cost ($/MWh2) | Cost ($/MWh)
0 | 0 | 0 | 100 | -5 | 15 | 0.01 | 40
1 | 3 | 0 | 100 | -300 | 300 | 0.01 | 40
2 | 5 | 0 | 100 | -13 | 50 | 0.01 | 40
3 | 7 | 0 | 100 | -300 | 300 | 0.01 | 40
4 | 9 | 0 | 550 | -147 | 200 | 0.0222 | 20
5 | 11 | 0 | 185 | -35 | 120 | 0.1176 | 20
6 | 14 | 0 | 100 | -10 | 30 | 0.01 | 40
7 | 17 | 0 | 100 | -16 | 50 | 0.01 | 40
8 | 18 | 0 | 100 | -8 | 24 | 0.01 | 40
9 | 23 | 0 | 100 | -300 | 300 | 0.01 | 40
10 | 24 | 0 | 320 | -47 | 140 | 0.0455 | 20
11 | 25 | 0 | 414 | -1000 | 1000 | 0.0318 | 20
12 | 26 | 0 | 100 | -300 | 300 | 0.01 | 40
13 | 30 | 0 | 107 | -300 | 300 | 1.4286 | 20
14 | 31 | 0 | 100 | -14 | 42 | 0.01 | 40
15 | 33 | 0 | 100 | -8 | 24 | 0.01 | 40
16 | 35 | 0 | 100 | -8 | 24 | 0.01 | 40
17 | 39 | 0 | 100 | -300 | 300 | 0.01 | 40
18 | 41 | 0 | 100 | -300 | 300 | 0.01 | 40
19 | 45 | 0 | 119 | -100 | 100 | 0.5263 | 20
20 | 48 | 0 | 304 | -85 | 210 | 0.049 | 20
21 | 53 | 0 | 148 | -300 | 300 | 0.2083 | 20
22 | 54 | 0 | 100 | -8 | 23 | 0.01 | 40
23 | 55 | 0 | 100 | -8 | 15 | 0.01 | 40
24 | 58 | 0 | 255 | -60 | 180 | 0.0645 | 20
25 | 60 | 0 | 260 | -100 | 300 | 0.0625 | 20
26 | 61 | 0 | 100 | -20 | 20 | 0.01 | 40
27 | 64 | 0 | 491 | -67 | 200 | 0.0256 | 20
28 | 65 | 0 | 492 | -67 | 200 | 0.0255 | 20
29 | 68 | 0 | 805 | -300 | 300 | 0.0194 | 20
30 | 69 | 0 | 100 | -10 | 32 | 0.01 | 40
31 | 71 | 0 | 100 | -100 | 100 | 0.01 | 40
32 | 72 | 0 | 100 | -100 | 100 | 0.01 | 40
33 | 73 | 0 | 100 | -6 | 9 | 0.01 | 40
34 | 75 | 0 | 100 | -8 | 23 | 0.01 | 40
35 | 76 | 0 | 100 | -20 | 70 | 0.01 | 40
36 | 79 | 0 | 577 | -165 | 280 | 0.021 | 20
37 | 84 | 0 | 100 | -8 | 23 | 0.01 | 40
38 | 86 | 0 | 104 | -100 | 1000 | 2.5 | 20
39 | 88 | 0 | 707 | -210 | 300 | 0.0165 | 20
40 | 89 | 0 | 100 | -300 | 300 | 0.01 | 40
41 | 90 | 0 | 100 | -100 | 100 | 0.01 | 40
42 | 91 | 0 | 100 | -3 | 9 | 0.01 | 40
43 | 98 | 0 | 100 | -100 | 100 | 0.01 | 40
44 | 99 | 0 | 352 | -50 | 155 | 0.0397 | 20
45 | 102 | 0 | 140 | -15 | 40 | 0.25 | 20
46 | 103 | 0 | 100 | -8 | 23 | 0.01 | 40
47 | 104 | 0 | 100 | -8 | 23 | 0.01 | 40
48 | 106 | 0 | 100 | -200 | 200 | 0.01 | 40
49 | 109 | 0 | 100 | -8 | 23 | 0.01 | 40
50 | 110 | 0 | 136 | -100 | 1000 | 0.2778 | 20
51 | 111 | 0 | 100 | -100 | 1000 | 0.01 | 40
52 | 112 | 0 | 100 | -100 | 200 | 0.01 | 40
53 | 115 | 0 | 100 | -1000 | 1000 | 0.01 | 40

## sup
No. | Node | Min output (kcf) | Max output (kcf) | Price ($/kcf) | Supplier
0 | 0 | 1000 | 15000 | 2.25 | 1
1 | 9 | 1500 | 10000 | 2 | 1
2 | 25 | 1000 | 9000 | 2.08 | 1
3 | 34 | 1500 | 9000 | 2.28 | 1
4 | 50 | 1000 | 4000 | 2.38 | 1
5 | 65 | 1500 | 7500 | 2 | 1
6 | 70 | 1000 | 7000 | 2.1 | 1
7 | 85 | 1500 | 7500 | 2.05 | 1
8 | 51 | 0 | 1000 | 0.0015 | 0
9 | 71 | 0 | 500 | 0.0018 | 0

## unit
No. | Bus | Node | P-min (MW) | P-max (MW) | Q-min (Mvar) | Q-max (Mvar) | Conversion (kcf/MW)
0 | 29 | 1 | 83.2 | 416 | 0 | 250 | 5.064
1 | 36 | 11 | 38.2 | 341 | 0 | 150 | 5.44
2 | 35 | 19 | 44 | 220 | 0 | 100 | 5.52
3 | 0 | 89 | 83.2 | 416 | 0 | 250 | 5.064
4 | 11 | 79 | 38.2 | 341 | 0 | 150 | 5.44
5 | 24 | 32 | 44 | 220 | 0 | 100 | 5.52
6 | 25 | 48 | 83.2 | 416 | 0 | 250 | 5.064
7 | 48 | 23 | 38.2 | 341 | 0 | 150 | 5.44
8 | 58 | 24 | 44 | 220 | 0 | 100 | 5.52
9 | 64 | 4 | 83.2 | 416 | 0 | 250 | 5.064