## ebus
No. | P-load (MW) | Q-load (MW) | V-min (pu) | V-max (pu) | Shedding ($/MWh) | V-base (kV)
0 | 97.6 | 44.2 | 0.94 | 1.06 | 1000 | 345
1 | 0 | 0 | 0.94 | 1.06 | 1000 | 345
2 | 322 | 2.4 | 0.94 | 1.06 | 1000 | 345
3 | 500 | 184 | 0.94 | 1.06 | 1000 | 345
4 | 0 | 0 | 0.94 | 1.06 | 1000 | 345
5 | 0 | 0 | 0.94 | 1.06 | 1000 | 345
6 | 233.8 | 84 | 0.94 | 1.06 | 1000 | 345
7 | 522 | 176.6 | 0.94 | 1.06 | 1000 | 345
8 | 6.5 | 66.6 | 0.94 | 1.06 | 1000 | 345
9 | 0 | 0 | 0.94 | 1.06 | 1000 | 345
10 | 0 | 0 | 0.94 | 1.06 | 1000 | 345
11 | 8.53 | 88 | 0.94 | 1.06 | 1000 | 345
12 | 0 | 0 | 0.94 | 1.06 | 1000 | 345
13 | 0 | 0 | 0.94 | 1.06 | 1000 | 345
14 | 320 | 153 | 0.94 | 1.06 | 1000 | 345
15 | 329 | 32.3 | 0.94 | 1.06 | 1000 | 345
16 | 0 | 0 | 0.94 | 1.06 | 1000 | 345
17 | 158 | 30 | 0.94 | 1.06 | 1000 | 345
18 | 0 | 0 | 0.94 | 1.06 | 1000 | 345
19 | 680 | 103 | 0.94 | 1.06 | 1000 | 345
20 | 274 | 115 | 0.94 | 1.06 | 1000 | 345
21 | 0 | 0 | 0.94 | 1.06 | 1000 | 345
22 | 247.5 | 84.6 | 0.94 | 1.06 | 1000 | 345
23 | 308.6 | 92.2 | 0.94 | 1.06 | 1000 | 345
24 | 224 | 47.2 | 0.94 | 1.06 | 1000 | 345
25 | 139 | 17 | 0.94 | 1.06 | 1000 | 345
26 | 281 | 75.5 | 0.94 | 1.06 | 1000 | 345
27 | 206 | 27.6 | 0.94 | 1.06 | 1000 | 345
28 | 283.5 | 26.9 | 0.94 | 1.06 | 1000 | 345
29 | 0 | 0 | 0.94 | 1.06 | 1000 | 345
30 | 9.2 | 4.6 | 0.94 | 1.06 | 1000 | 345
31 | 0 | 0 | 0.94 | 1.06 | 1000 | 345
32 | 0 | 0 | 0.94 | 1.06 | 1000 | 345
33 | 0 | 0 | 0.94 | 1.06 | 1000 | 345
34 | 0 | 0 | 0.94 | 1.06 | 1000 | 345
35 | 0 | 0 | 0.94 | 1.06 | 1000 | 345
36 | 0 | 0 | 0.94 | 1.06 | 1000 | 345
37 | 0 | 0 | 0.94 | 1.06 | 1000 | 345
38 | 1104 | 250 | 0.94 | 1.06 | 1000 | 345

## node
No. | Gas load (kcf) | Pi-min (Psig) | Pi-max (Psig) | Curtail ($/Psig)
0 | 0 | 400 | 550 | 1000
1 | 0 | 395 | 550 | 1000
2 | 1000 | 360 | 475 | 1000
3 | 5000 | 340 | 450 | 1000
4 | 0 | 300 | 410 | 1000
5 | 3500 | 360 | 475 | 1000
6 | 0 | 345 | 460 | 1000
7 | 0 | 320 | 425 | 1000
8 | 2000 | 310 | 430 | 1000
9 | 3500 | 305 | 425 | 1000
10 | 3000 | 300 | 420 | 1000
11 | 2000 | 250 | 365 | 1000
12 | 0 | 230 | 335 | 1000
13 | 0 | 275 | 375 | 1000
14 | 0 | 270 | 375 | 1000
15 | 3000 | 265 | 365 | 1000
16 | 0 | 210 | 315 | 1000
17 | 0 | 260 | 365 | 1000
18 | 1500 | 250 | 355 | 1000
19 | 1000 | 245 | 350 | 1000

## line
No. | Head | Tail | R (Ohm) | X (Ohm) | I-max (kA) | S-max (MW)
0 | 0 | 1 | 4.166 | 48.919 | 1.85 | 600
1 | 0 | 38 | 1.19 | 29.756 | 3.084 | 1000
2 | 1 | 2 | 1.547 | 17.973 | 1.542 | 500
3 | 1 | 24 | 8.332 | 10.236 | 1.542 | 500
4 | 1 | 29 | 0.119 | 21.544 | 2.775 | 900
5 | 2 | 3 | 1.547 | 25.352 | 1.542 | 500
6 | 2 | 17 | 1.309 | 15.83 | 1.542 | 500
7 | 3 | 4 | 0.952 | 15.235 | 1.85 | 600
8 | 3 | 13 | 0.952 | 15.354 | 1.542 | 500
9 | 4 | 5 | 0.238 | 3.095 | 3.7 | 1200
10 | 4 | 7 | 0.952 | 13.331 | 2.775 | 900
11 | 5 | 6 | 0.714 | 10.95 | 2.775 | 900
12 | 5 | 10 | 0.833 | 9.76 | 1.48 | 480
13 | 5 | 30 | 0.119 | 29.756 | 5.55 | 1800
14 | 6 | 7 | 0.476 | 5.475 | 2.775 | 900
15 | 7 | 8 | 2.738 | 43.206 | 2.775 | 900
16 | 8 | 38 | 1.19 | 29.756 | 2.775 | 900
17 | 9 | 10 | 0.476 | 5.118 | 1.85 | 600
18 | 9 | 12 | 0.476 | 5.118 | 1.85 | 600
19 | 9 | 31 | 0.119 | 23.805 | 2.775 | 900
20 | 11 | 10 | 1.904 | 51.776 | 1.542 | 500
21 | 11 | 12 | 1.904 | 51.776 | 1.542 | 500
22 | 12 | 13 | 1.071 | 12.022 | 1.85 | 600
23 | 13 | 14 | 2.142 | 25.828 | 1.85 | 600
24 | 14 | 15 | 1.071 | 11.188 | 1.85 | 600
25 | 15 | 16 | 0.833 | 10.593 | 1.85 | 600
26 | 15 | 18 | 1.904 | 23.21 | 1.85 | 600
27 | 15 | 20 | 0.952 | 16.068 | 1.85 | 600
28 | 15 | 23 | 0.357 | 7.022 | 1.85 | 600
29 | 16 | 17 | 0.833 | 9.76 | 1.85 | 600
30 | 16 | 26 | 1.547 | 20.591 | 1.85 | 600
31 | 18 | 19 | 0.833 | 16.425 | 2.775 | 900
32 | 18 | 32 | 0.833 | 16.902 | 2.775 | 900
33 | 19 | 33 | 1.071 | 21.425 | 2.775 | 900
34 | 20 | 21 | 0.952 | 16.664 | 2.775 | 900
35 | 21 | 22 | 0.714 | 11.426 | 1.85 | 600
36 | 21 | 34 | 0.119 | 17.021 | 2.775 | 900
37 | 22 | 23 | 2.619 | 41.659 | 1.85 | 600
38 | 22 | 35 | 0.595 | 32.375 | 2.775 | 900
39 | 24 | 25 | 3.809 | 38.445 | 1.85 | 600
40 | 24 | 36 | 0.714 | 27.614 | 2.775 | 900
41 | 25 | 26 | 1.666 | 17.497 | 1.85 | 600
42 | 25 | 27 | 5.118 | 56.418 | 1.85 | 600
43 | 25 | 28 | 6.784 | 74.391 | 1.85 | 600
44 | 27 | 28 | 1.666 | 17.973 | 1.85 | 600
45 | 28 | 37 | 0.952 | 18.568 | 3.7 | 1200

## pipe
No. | Head | Tail | Weymouth (kcf/Psig) | Capacity (kcf) | Penalty ($)
0 | 0 | 1 | 65 | 10000 | 1
1 | 1 | 2 | 62.5 | 10000 | 1
2 | 2 | 3 | 65.1 | 9500 | 1
3 | 3 | 7 | 63.4 | 8000 | 1
4 | 5 | 6 | 66.1 | 8000 | 1
5 | 6 | 3 | 60 | 5000 | 1
6 | 7 | 10 | 61.3 | 11000 | 1
7 | 7 | 8 | 65 | 6000 | 1
8 | 8 | 9 | 61.5 | 5000 | 1
9 | 10 | 11 | 60 | 12000 | 1
10 | 11 | 12 | 62.5 | 8000 | 1
11 | 12 | 16 | 67.5 | 8000 | 1
12 | 13 | 14 | 61 | 5000 | 1
13 | 14 | 15 | 59.1 | 5000 | 1
14 | 17 | 18 | 69 | 8000 | 1
15 | 18 | 19 | 67 | 6000 | 1

## comp
No. | Head | Tail | Ratio-min | Ratio-max | Gas flow (kcf) | Compress Rate | Z | B | alpha | beta | gama
0 | 4 | 5 | 1.2 | 1.8 | 8000 | 0.035 | 0.234 | 227 | 0 | 0.003 | 0
1 | 12 | 13 | 1.2 | 1.8 | 5000 | 0.035 | 0.234 | 224.2 | 0 | 0.002 | 0
2 | 16 | 17 | 1.2 | 1.8 | 8000 | 0.035 | 0.235 | 228 | 0 | 0.003 | 0

## load
No. | P (pu) | Q (pu) | G (pu)
0 | 0.78 | 0.78 | 0.54
1 | 0.69 | 0.69 | 0.51
2 | 0.65 | 0.65 | 0.49
3 | 0.63 | 0.63 | 0.52
4 | 0.62 | 0.62 | 0.52
5 | 0.65 | 0.65 | 0.54
6 | 0.73 | 0.73 | 0.64
7 | 0.76 | 0.76 | 0.76
8 | 0.83 | 0.83 | 0.94
9 | 0.89 | 0.89 | 0.96
10 | 0.92 | 0.92 | 0.91
11 | 0.93 | 0.93 | 0.84
12 | 0.91 | 0.91 | 0.72
13 | 0.84 | 0.84 | 0.71
14 | 0.81 | 0.81 | 0.69
15 | 0.82 | 0.82 | 0.68
16 | 0.84 | 0.84 | 0.69
17 | 0.94 | 0.94 | 0.64
18 | 0.97 | 0.97 | 0.62
19 | 0.96 | 0.96 | 0.58
20 | 0.95 | 0.95 | 0.56
21 | 0.91 | 0.91 | 0.56
22 | 0.81 | 0.81 | 0.55
23 | 0.71 | 0.71 | 0.47

## gen
No. | Bus | P-min (MW) | P-max (MW) | Q-min (Mvar) | Q-max (Mvar) | Cost ($/MWh2) | Cost ($/MWh)
0 | 29 | 160 | 640 | 140 | 400 | 0.01 | 0.3
1 | 30 | 161.5 | 646 | -100 | 300 | 0.01 | 0.3
2 | 31 | 181.25 | 725 | 150 | 300 | 0.01 | 0.3
3 | 32 | 163 | 652 | 0 | 250 | 0.01 | 0.3
4 | 33 | 127 | 508 | 0 | 167 | 0.01 | 0.3
5 | 34 | 171.75 | 687 | -100 | 300 | 0.01 | 0.3
6 | 35 | 145 | 580 | 0 | 240 | 0.01 | 0.3
7 | 36 | 141 | 564 | 0 | 250 | 0.01 | 0.3
8 | 37 | 131.25 | 525 | -150 | 300 | 0.01 | 0.3
9 | 38 | 250 | 1000 | -100 | 400 | 0.01 | 0.3

## sup
No. | Node | Min output (kcf) | Max output (kcf) | Price ($/kcf) | Supplier
0 | 0 | 1000 | 8000 | 2 | 1
1 | 4 | 1000 | 8000 | 2.1 | 1
2 | 7 | 2000 | 12000 | 2.4 | 1
3 | 1 | 0 | 5000 | 0.001 | 0
4 | 10 | 0 | 5000 | 0.0013 | 0
5 | 12 | 0 | 4000 | 0.0011 | 0

## unit
No. | Bus | Node | P-min (MW) | P-max (MW) | Q-min (Mvar) | Q-max (Mvar) | Conversion (kcf/MW)
0 | 29 | 4 | 83.2 | 416 | 0 | 250 | 6.329
1 | 35 | 19 | 38.2 | 341 | 0 | 150 | 6.897
2 | 36 | 11 | 44 | 220 | 0 | 100 | 6.803